## Worksheet
BN 32-01
| berührungslos wirkend 1 Reedkontakt hohe Lebensdauer Betätigungsfläche und -richtung durch Schaltsymbol gekennzeichnet | 85 mm x 26 mm x 24 mm Kunststoffgehäuse Schaltabstand bis zu 55 mm, abhängig vom Betätigungsmagnet und Ausführung Flachsteckeranschluss
Bestelldaten
Produkt-Typbezeichnung | BN 32-01
Artikelnummer (Bestellnummer) | 101057229
EAN (European Article Number) | 4030661025148
eCl@ss Nummer, Version 12.0 | 27-27-43-02
eCl@ss Nummer, Version 11.0 | 27-27-01-05
eCl@ss Nummer, Version 9.0 | 27-27-01-05
ETIM Nummer, Version 7.0 | EC002544
ETIM Nummer, Version 6.0 | EC002544
Allgemeine Daten
Wirkprinzip | magnetisch
Gehäusebauform | Quader
Werkstoff des Gehäuses | Kunststoff, glasfaserverstärkter Thermoplast
Werkstoff der aktiven Flächen | Kunststoff
Bruttogewicht | 58 g
Allgemeine Daten - Eigenschaften
Anzahl der Öffner | 1
Mechanische Daten
Betätigungsebene | seitlich
Aktive Fläche | seitlich
Betätigungselement | Magnet
Mechanische Lebensdauer, minimum | 1.000.000.000 Schaltspiele
Betätigungsgeschwindigkeit, maximum | 18 m/s
Mechanische Daten - Schaltabstände gemäß EN IEC 60947-5-3
Schaltabstand Sn | BP 10 = 5 mm BP 15 = 6 mm BP 34 = 15 mm 2 x BP 10 = 12 mm BP 20 = 15 mm BP 31 = 15 mm BE 20 = 15 mm 5 mm … 40 mm 2 x BP 15 = 12 mm 2 x BP 15/2 = 12mm BP 11 = 5 ... 15 mm BP 12 = 10 ... 25 mm BP 21 = 20 ... 40 mm
Hinweis (Schaltabstand Sn) | Schaltabstand bis zu 40 mm, abhängig vom Betätigungsmagnet und Ausführung
Wiederholgenauigkeit R | 0,3 mm
Mechanische Daten - Anschlusstechnik
Anschlussart | Flachsteckanschluss 4.8 mm
Mechanische Daten - Abmessungen
Länge des Sensors | 24 mm
Breite des Sensors | 85 mm
Höhe des Sensors | 26 mm
Umgebungsbedingungen
Schutzart | IP67
Umgebungstemperatur | -25 ... +90 °C
Erschütterungsfestigkeit | 15 g, sinusförmige Schwingung
Elektrische Daten
Schaltspannung, maximum | 250 VAC
Schaltstrom, maximum | 3 A
Schaltleistung, maximum | 120 W
Schaltleistung, maximum | 120 VA
Schaltelement | Öffner (NC)
Prelldauer, minimum | 0,3 ms
Prelldauer, maximum | 0,6 ms
Maximale Schalthäufigkeit | 1.080.000 /h
Elektrische Daten - Digitale Ausgänge
Ausführung der Schaltelemente | Reedkontakt
Lieferumfang
Lieferumfang | Der Betätiger ist nicht im Lieferumfang enthalten.
Zubehör
Empfehlung (Betätiger) | BP 10 2x BP 10 BP 15 2x BP 15 2x BP 15/2 BP 34 BP 20 BP 31 BP 11 BP 12 BP 21 BE 20
Hinweis
Hinweis (Allgemein) | Die Öffner- oder Schließerfunktion ist abhängig von der Betätigungsrichtung, dem Betätigungsmagneten und der Polung des Betätigungsmagneten.
Schmersal Schweiz AG, Moosmattstraße 3, 8905 Arni
Die genannten Daten und Angaben wurden sorgfältig geprüft. Abbildungen können vom Original abweichen. Weitere technische Daten finden Sie in der Betriebsanleitung. Technische Änderungen und Irrtümer vorbehalten.
Generiert am: 14.05.2024, 02:40