## Worksheet
MONTAGEPLATTE MP AZ/AZM200-P1
Montageplatte für die einfache und schnelle Montage Metall, pulverbeschichtet Für rechts und links angeschlagene Türen geeignet
Bestelldaten
Produkt-Typbezeichnung | MONTAGEPLATTE MP AZ/AZM200-P1
Artikelnummer (Bestellnummer) | 101194224
EAN (European Article Number) | 4030661361697
eCl@ss Nummer, Version 12.0 | 27-27-26-92
eCl@ss Nummer, Version 11.0 | 27-27-26-92
eCl@ss Nummer, Version 9.0 | 27-27-26-92
ETIM Nummer, Version 7.0 | EC002594
ETIM Nummer, Version 6.0 | EC002594
Allgemeine Daten
Werkstoff der Gehäusebeschichtung | pulverbeschichtet
Werkstoff | Metall
Farbe des Produktes | schwarz
Bruttogewicht | 714 g
Mechanische Daten - Abmessungen
Breite | 162 mm
Höhe | 115 mm
Tiefe | 5 mm
Lieferumfang
Lieferumfang | 1x Montageplatte
Zubehör
Empfehlung (Produktkombination) | AZ/AZM200-B30-P1 AZ/AZM201-B30-P1
Schmersal Schweiz AG, Moosmattstraße 3, 8905 Arni
Die genannten Daten und Angaben wurden sorgfältig geprüft. Abbildungen können vom Original abweichen. Weitere technische Daten finden Sie in der Betriebsanleitung. Technische Änderungen und Irrtümer vorbehalten.
Generiert am: 29.06.2024, 20:45