## Worksheet
V-SS4P-M12-S-G-0,5M-BK-2-X-A-4-69
Bestelldaten
Produkt-Typbezeichnung | V-SS4P-M12-S-G-0,5M-BK-2-X-A-4-69
Artikelnummer (Bestellnummer) | 103025139
EAN (European Article Number) | 4030661512280
eCl@ss Nummer, Version 12.0 | 27-06-03-11
eCl@ss Nummer, Version 11.0 | 27-06-03-11
eCl@ss Nummer, Version 9.0 | 27-06-03-11
ETIM Nummer, Version 7.0 | EC001855
ETIM Nummer, Version 6.0 | EC001855
Zulassungen - Vorschriften
Zertifikate | cULus
Allgemeine Daten
Bruttogewicht | 50 g
Allgemeine Daten - Eigenschaften
Anzahl der Leitungsadern | 4
Mechanische Daten
Drehmoment, maximum | 1 Nm
Mechanische Daten - Anschlusstechnik
Länge der Leitung | 0,5 m
Aderquerschnitt | 0,25 mm2
Farbe des Leitungsmantels | grün
Mechanische Daten - Steckverbinder Seite A
Steckverbindertyp | Stecker, M12
Bauform | gerade
Codierung des Steckers | A
Verriegelung des Steckers | Schraubverriegelung
Werkstoff der Verschraubung | Metall, CuZn, vernickelt
Farbe des Griffkörpers | schwarz
Mechanische Daten - Steckverbinder Seite B
Steckverbindertyp | Stecker, M12
Bauform | gerade
Codierung des Steckers | A
Verriegelung des Steckers | Schraubverriegelung
Werkstoff der Verschraubung | Metall, CuZn, vernickelt
Farbe des Griffkörpers | schwarz
Elektrische Daten
Thermischer Dauerstrom | 4 A
Schmersal Schweiz AG, Moosmattstraße 3, 8905 Arni
Die genannten Daten und Angaben wurden sorgfältig geprüft. Abbildungen können vom Original abweichen. Weitere technische Daten finden Sie in der Betriebsanleitung. Technische Änderungen und Irrtümer vorbehalten.
Generiert am: 24.03.2025, 16:30