## Worksheet
AZ/AZM201-B30-RTAG1P1-SZ
| für rechts angeschlagene Türen mit Türgriff und Fluchtentriegelungsgriff mit integrierter Sperrzange Betätiger für drehbare Schutzeinrichtung | Einfache und intuitive Betätigung Keine Verletzungsgefahr an hervorstehendem Betätiger Erspart zusätzliche Türgriffe ragt nicht in den Türdurchgang hinein
Bestelldaten
Produkt-Typbezeichnung | AZ/AZM201-B30-RTAG1P1-SZ
Artikelnummer (Bestellnummer) | 103013499
EAN (European Article Number) | 4030661493473
eCl@ss Nummer, Version 12.0 | 27-27-26-06
eCl@ss Nummer, Version 11.0 | 27-27-26-06
eCl@ss Nummer, Version 9.0 | 27-27-26-06
ETIM Nummer, Version 7.0 | EC001487
ETIM Nummer, Version 6.0 | EC001487
Zulassungen - Vorschriften
Hinweis | Zertifizierung in Verbindung mit den Geräten AZ/AZM201
Allgemeine Daten
Werkstoff des Gehäuses | Kunststoff, glasfaserverstärkter Thermoplast
Werkstoff des Betätigers | Zink-Druckguss
Werkstoff des Bedienteils | Aluminium, kunststoffbeschichtet
Werkstoff der Fluchtentriegelung | Metall, kunststoffummantelt
Bruttogewicht | 1.197 g
Allgemeine Daten - Eigenschaften
Fluchtentriegelung | Ja
Sperrzange integriert | Ja
Mechanische Daten
Griff | Türgriff
Mechanische Lebensdauer, minimum | 1.000.000 Schaltspiele
Türanschlag | Rechts
Zuhaltekraft FZh gemäß EN ISO 14119 | 2.000 N
Zuhaltekraft Fmax, maximum | 2.600 N
Betätiger-Anbau | Außen
Mechanische Daten - Abmessungen
Länge des Betätigers | 94 mm
Breite des Betätigers | 115 mm
Höhe des Betätigers | 115 mm
Länge der Fluchtentriegelung | 68 mm
Breite der Fluchtentriegelung | 115 mm
Höhe der Fluchtentriegelung | 115 mm
Lieferumfang
Lieferumfang | Sicherheitsschalter/ -zuhaltung und Betätigereinheit sind separat zu bestellen.
Schmersal Schweiz AG, Moosmattstraße 3, 8905 Arni
Die genannten Daten und Angaben wurden sorgfältig geprüft. Abbildungen können vom Original abweichen. Weitere technische Daten finden Sie in der Betriebsanleitung. Technische Änderungen und Irrtümer vorbehalten.
Generiert am: 06.02.2025, 14:53