## Worksheet
S-K8+1P-M23-S-G-X-X-X-X-X-4 (CRIMP)
mit Crimpanbindung
Bestelldaten
Produkt-Typbezeichnung | S-K8+1P-M23-S-G-X-X-X-X-X-4 (CRIMP)
Artikelnummer (Bestellnummer) | 101209994
EAN (European Article Number) | 4030661385198
eCl@ss Nummer, Version 12.0 | 27-06-03-11
eCl@ss Nummer, Version 11.0 | 27-06-03-11
eCl@ss Nummer, Version 9.0 | 27-06-03-11
ETIM Nummer, Version 7.0 | EC001855
ETIM Nummer, Version 6.0 | EC001855
Allgemeine Daten
Ausführung | gerade
Werkstoff des Gehäuses | Metall
Farbe des Gehäuses | verchromt
Bruttogewicht | 77 g
Mechanische Daten - Anschlusstechnik
Anschlussart | Crimpanbindung
Aderquerschnitt | 0,75 mm2
Umgebungsbedingungen
Schutzart | IP67
Elektrische Daten
Bemessungsbetriebsspannung | 300 VAC
Bemessungsbetriebsstrom | 8.000 mA
Schmersal Schweiz AG, Moosmattstraße 3, 8905 Arni
Die genannten Daten und Angaben wurden sorgfältig geprüft. Abbildungen können vom Original abweichen. Weitere technische Daten finden Sie in der Betriebsanleitung. Technische Änderungen und Irrtümer vorbehalten.
Generiert am: 23.02.2025, 09:44