## Worksheet
AZ 07 KT 08106
| Einzeladereinführung mit Tülle Kunststoffgehäuse Kontaktstifte in Betätigerbrücke 1 Betätigungsebene Schutzart IP20 | transparenter Deckel Befestigungsschrauben M4 unverlierbar Anschlussmaße passend zu AZ 06x Selbstreinigung durch Reibbewegung der Kontaktbrücke Gehäuse mit Langlöchern
Bestelldaten
Produkt-Typbezeichnung | AZ 07 KT 08106
Artikelnummer (Bestellnummer) | 101195820
EAN (European Article Number) | 4030661362854
eCl@ss Nummer, Version 12.0 | 27-27-06-10
eCl@ss Nummer, Version 11.0 | 27-27-06-10
eCl@ss Nummer, Version 9.0 | 27-27-06-10
ETIM Nummer, Version 7.0 | EC002592
ETIM Nummer, Version 6.0 | EC002592
Zulassungen - Vorschriften
Zertifikate | TÜV
Allgemeine Daten
Vorschriften | EN 81-20 EN 81-50
Werkstoff des Gehäuses | Kunststoff, glasfaserverstärkter Thermoplast, selbstverlöschend
Werkstoff des Gehäusedeckels | transparenter Thermoplast, selbstverlöschend
Bruttogewicht | 30 g
Allgemeine Daten - Eigenschaften
Verwendbar für Aufzüge | Ja
Anzahl der Sicherheitskontakte | 1
Mechanische Daten
Betätigungsebene | 1
Mechanische Lebensdauer, minimum | 1.000.000 Schaltspiele
Betätigungshub | 7 mm
Betätigungskraft, circa | 1,6 N
Befestigung | Langlöcher zur Feinjustage
Mechanische Daten - Anschlusstechnik
Leitungseinführung | Einzeladereinführung mit Tülle
Anschlussart | Schraubanschluss M20 x 1.5
Mechanische Daten - Abmessungen
Breite | 72 mm
Höhe | 22 mm
Tiefe | 19 mm
Umgebungsbedingungen
Schutzart | IP20
Umgebungstemperatur | -15 ... +70 °C
Relative Feuchtigkeit, maximum | 95 %
Hinweis (Relative Feuchtigkeit) | nicht kondensierend
Umgebungsbedingungen - Isolationskennwerte
Bemessungsisolationsspannung Ui | 500 V
Elektrische Daten
Thermischer Dauerstrom | 4 A
Spannung, Gebrauchskategorie AC-15 | 230 VAC
Strom, Gebrauchskategorie AC-15 | 2 A
Spannung, Gebrauchskategorie DC-13 | 200 VDC
Strom, Gebrauchskategorie DC-13 | 2 A
Schaltelement | Öffner (NC)
Schaltprinzip | Druckkontakt mit Reibung
Werkstoff der Kontakte, elektrisch | Cu-Nieten mit Silberauflage
Lieferumfang
Lieferumfang | Der Betätiger ist nicht im Lieferumfang enthalten.
Hinweis
Hinweis (Allgemein) | Anschlussschrauben können durch Stopfen verschlossen werden. (2 Stopfen pro Schalter)
Schmersal Schweiz AG, Moosmattstraße 3, 8905 Arni
Die genannten Daten und Angaben wurden sorgfältig geprüft. Abbildungen können vom Original abweichen. Weitere technische Daten finden Sie in der Betriebsanleitung. Technische Änderungen und Irrtümer vorbehalten.
Generiert am: 17.02.2025, 11:57