## Worksheet
IFO 10-300-10/01P
Kunststoffgehäuse DC 3-Leiter Anschlussraum um 180° versetzbar Bauform M30 Anschlussraum
Bestelldaten
Hinweis (Lieferfähigkeit) | Nicht mehr lieferbar!
Produkt-Typbezeichnung | IFO 10-300-10/01P
Artikelnummer (Bestellnummer) | 101148720
EAN (European Article Number) | 4030661148076
eCl@ss Nummer, Version 12.0 | 27-27-09-03
eCl@ss Nummer, Version 11.0 | 27-27-09-03
eCl@ss Nummer, Version 9.0 | 27-27-09-03
ETIM Nummer, Version 7.0 | EC001821
ETIM Nummer, Version 6.0 | EC001821
Allgemeine Daten
Vorschriften | DIN VDE 0660-208 EN IEC 60947-5-2
Gehäusebauform | Zylinder, Gewinde
Werkstoff des Gehäuses | Kunststoff
Werkstoff der aktiven Flächen | Kunststoff
Werkstoff der Mutter | Kunststoff
Werkstoff der Druckscheibe | Perbunan®
Erfassungsbereich Sd, maximum | 1.000 mm
Bruttogewicht | 70 g
Allgemeine Daten - Eigenschaften
Integrierte Anzeige, Status | Ja
Anzahl der Leitungsadern | 3
Mechanische Daten
Anzugsdrehmoment der Muttern, maximum | 4 Nm
Mechanische Daten - Anschlusstechnik
Anschlussart | Schraubanschluss PG9
Anschlussquerschnitt, maximum | 3 x 1,5 mm²
Aderquerschnitt | 15 AWG
Mechanische Daten - Abmessungen
ISO-Gewinde des Sensors | M30
Schlüsselweite | 36 SW
Länge des Sensors | 118 mm
Breite des Sensors | 46 mm
Höhe des Sensors | 46 mm
Umgebungsbedingungen
Schutzart | IP65
Umgebungstemperatur | +0 ... +70 °C
Schutzklasse | II
Elektrische Daten
Art des Spannungsbereichs | DC
Leerlaufstrom I0, typisch | 2,4 mA
Bemessungsbetriebsspannung | 10 ... 60 VDC
Bemessungsbetriebsstrom | 400 mA
Schaltelement | Schließer (NO) oder Öffner (NC)
Schutzbeschaltung integriert | Induktionsschutz
Schaltfrequenz, circa | 100 Hz
Elektrische Daten - Digitale Ausgänge
Spannungsfall Ud, maximum | 2 V
Strom bei Spannungsfall Ud | 0,4 A
Ausführung der Schaltelemente | p-schaltend
Zustandsanzeige
Hinweis (Integrierte Anzeige, Status) | gelbe LED
Hinweis
Hinweis (Allgemein) | Statt der Muttern kann auch eine Klemmschelle geliefert werden.
Schmersal Schweiz AG, Moosmattstraße 3, 8905 Arni
Die genannten Daten und Angaben wurden sorgfältig geprüft. Abbildungen können vom Original abweichen. Weitere technische Daten finden Sie in der Betriebsanleitung. Technische Änderungen und Irrtümer vorbehalten.
Generiert am: 21.03.2025, 12:50