## Worksheet
RSS21S2
Bestelldaten
Produkt-Typbezeichnung | RSS21S2
Artikelnummer (Bestellnummer) | 101195362
EAN (European Article Number) | 4030661456485
eCl@ss Nummer, Version 12.0 | 27-27-46-01
eCl@ss Nummer, Version 11.0 | 27-27-24-03
eCl@ss Nummer, Version 9.0 | 27-27-24-03
ETIM Nummer, Version 7.0 | EC001829
ETIM Nummer, Version 6.0 | EC001829
Allgemeine Daten
Vorschriften | EN IEC 60947-5-1 EN IEC 60947-1
Ausführung | Schlüssel - Wahlschalter - Frontplattenmontage
Einbaubedingungen (mechanisch) | beliebig
Abdichtungsart | Membrane Lippendichtungen Formdichtungen
Werkstoff des Schlosszylinders | Stahl
Werkstoff des Frontring | Aluminium
Farbe des Schlosszylinders | silber
Farbe des Frontringes | silber
Bruttogewicht | 100 g
Allgemeine Daten - Eigenschaften
Verrastend vorhanden | Ja
Vollisolation | Ja
Anzahl der Stößel | 1
Anzahl der Schaltstellungen | 2
Mechanische Daten
Entriegelung | Dreh-Entriegelung
Schlüsselabzugsstellung | Stellung I
Raststellung | rechts
Mechanische Lebensdauer, minimum | 300.000 Schaltspiele
Schaltwinkel, rechts | 90 °
Befestigung | Montageflansch EFM
Anzugsdrehmoment der Schraube | 0,6 Nm
Mechanische Daten - Abmessungen
Gesamtdurchmesser | 39,5 mm
Durchmesser des Frontringes | 39,5 mm
Durchmesser des Schlosszylinders | 22 mm
Einbaudurchmesser | 22,3 mm
Höhe mit gestecktem Schlüssel | 58 mm
Dicke der Frontplatte, minimum | 1 mm
Dicke der Frontplatte, maximum | 6 mm
Rastermaß | 50 x 60 mm
Umgebungsbedingungen
Schutzart | IP65
Umgebungstemperatur | +0 ... +75 °C
Schockfestigkeit | 50 g
Lieferumfang
Lieferumfang | 2x Schlüssel
Hinweis
Hinweis (Allgemein) | Sonderschließung auf Anfrage
Schmersal Schweiz AG, Moosmattstraße 3, 8905 Arni
Die genannten Daten und Angaben wurden sorgfältig geprüft. Abbildungen können vom Original abweichen. Weitere technische Daten finden Sie in der Betriebsanleitung. Technische Änderungen und Irrtümer vorbehalten.
Generiert am: 18.05.2024, 12:19