## Worksheet
SRB308IT-24VAC/DC
| Ebene 1: Reset ohne Flankendetektion, wahlweise automatische Reset-Funktion, Querschlusserkennung, Ebene 2: Öffner (NC) / Schließer (NO) Multifunktionaler Sicherheits-Relais-Baustein für mehr Diagnose und Visualisierung Geeignet zur Signalverarbeitung von potenzialfreien Kontakten Geeignet zur Signalverarbeitung von potenzialbehafteten Ausgängen (AOPD's), z.B. Sicherheits-Lichtvorhängen/-Lichtgitter | Geeignet zur Signalverarbeitung von potentialfreien Kontakten 3 Sicherheitskontakte, STOP 0 2 + 6 Meldeausgänge
Bestelldaten
Hinweis (Lieferfähigkeit) | Nicht mehr lieferbar!
Ersetzt die Artikelnummer | 101159511
Produkt-Typbezeichnung | SRB308IT-24VAC/DC
Artikelnummer (Bestellnummer) | 101158200
EAN (European Article Number) | 4250116201556
eCl@ss Nummer, Version 12.0 | 27-37-18-19
eCl@ss Nummer, Version 11.0 | 27-37-18-19
eCl@ss Nummer, Version 9.0 | 27-37-18-19
ETIM Nummer, Version 7.0 | EC001449
ETIM Nummer, Version 6.0 | EC001449
Zulassungen - Vorschriften
Zertifikate | cULus
Allgemeine Daten
Vorschriften | EN IEC 62061 EN ISO 13849-1 EN IEC 60947-5-1 EN IEC 60947-5-3 EN IEC 60947-5-5 EN IEC 61508 EN IEC 60204-1 EN IEC 60947-1
Klimabeanspruchung | EN 60068-2-78
Werkstoff des Gehäuses | Kunststoff, glasfaserverstärkter Thermoplast, belüftet
Bruttogewicht | 480 g
Allgemeine Daten - Eigenschaften
elektronische Sicherung | Ja
Drahtbrucherkennung | Ja
Querschlusserkennung | Ja
Abnehmbare Klemmen | Ja
Starteingang | Ja
Rückführkreis | Ja
Automatische Reset-Funktion | Ja
Reset Flankendetektion | Ja
Erdschlusserkennung | Ja
Integrierte Anzeige, Status | Ja
Anzahl der Hilfskontakte | 2
Anzahl der LEDs | 5
Anzahl der Öffner | 2
Anzahl der unverzögerten Halbleiter-Ausgänge mit Meldefunktion | 6
Anzahl der Sicherheitskontakte | 3
Anzahl der Meldeausgänge | 6
Sicherheitsbetrachtung
Vorschriften | EN IEC 60947-5-1 EN IEC 61508
Gebrauchsdauer | 20 Jahre
Common Cause Failure (CCF), minimum | 65
Stop-Kategorie | 0
Sicherheitsbetrachtung - Relaisausgänge
Performance Level, Stop 0, bis | e
Kategorie, Stop 0 | 4
Diagnostic Coverage (DC) Level, Stop 0 | ≥ 99 %
PFH-Wert, Stop 0 | 2,00 x 10⁻⁸ /h
Safety Integrity Level (SIL), Stop 0, geeignet für Anwendungen in | 3
Mechanische Daten
Mechanische Lebensdauer, minimum | 10.000.000 Schaltspiele
Befestigung | Schnellbefestigung für Normschiene nach DIN EN 60715
Mechanische Daten - Anschlusstechnik
Anschlussbezeichnung | IEC/EN 60947-1
Anschlussart | starr oder flexibel Schraubanschluss M20 x 1.5
Anschlussquerschnitt, minimum | 0,25 mm²
Anschlussquerschnitt, maximum | 2,5 mm²
Anzugsdrehmoment der Klemmen | 0,6 Nm
Mechanische Daten - Abmessungen
Breite | 45 mm
Höhe | 100 mm
Tiefe | 121 mm
Umgebungsbedingungen
Schutzart des Gehäuses | IP40
Schutzart des Einbauraumes | IP54
Schutzart der Klemmen bzw. Anschlüsse | IP20
Umgebungstemperatur | -25 ... +45 °C
Lager- und Transporttemperatur | -40 ... +85 °C
Schwingfestigkeit | 10 ... 55 Hz, Amplitude 0,35 mm
Schockfestigkeit | 30 g / 11 ms
Umgebungsbedingungen - Isolationskennwerte
Bemessungsstoßspannungsfestigkeit Uimp | 4 kV
Überspannungskategorie | III
Verschmutzungsgrad | 2
Elektrische Daten
Frequenzbereich | 50 Hz 60 Hz
Betriebsspannung | 24 VAC -15 % / +10 %24 VDC -15 % / +20 %
Restwelligkeit | 10 %
Bemessungsbetriebsspannung | 24 VAC
Bemessungsbetriebsspannung | 24 VDC
Bemessungsbetriebsstrom | 125 mA
Bemessungssteuerspeisespannung bei AC 50 Hz, minimum | 20,4 VAC
Bemessungssteuerspeisespannung bei AC 50 Hz, maximum | 26,4 VAC
Bemessungssteuerspeisespannung bei AC 60 Hz, minimum | 20,4 VAC
Bemessungssteuerspeisespannung bei AC 60 Hz, maximum | 26,4 VAC
Bemessungssteuerspeisespannung bei DC, minimum | 20,4 VDC
Bemessungssteuerspeisespannung bei DC, maximum | 28,8 VDC
Spannung, Gebrauchskategorie AC-15 | 230 VAC
Strom, Gebrauchskategorie AC-15 | 1,5 A
Spannung, Gebrauchskategorie DC-13 | 24 VDC
Strom, Gebrauchskategorie DC-13 | 1,2 A
Elektrische Leistungsaufnahme | 3 W
Elektrische Leistungsaufnahme | 3 VA
Kontaktwiderstand, maximum | 0,1 Ω
Hinweis (Kontaktwiderstand) | in Neuzustand
Abfallverzögerung bei NOT-HALT, maximum | 15 ms
Anzugsverzögerung bei automatischen Start, typisch | 60 ms
Anzugsverzögerung bei RESET, typisch | 200 ms
Werkstoff der Kontakte, elektrisch | AgSnO, Ag-Ni, selbstreinigend, zwangsgeführt
Elektrische Daten - Digitale Eingänge
Leitungswiderstand, maximum | 40 Ω
Elektrische Daten - Elektromagnetische Verträglichkeit (EMV)
Störfestigkeit | EMV-Richtlinie
Zustandsanzeige
Angezeigte Funktionszustände | Stellung der Relais K2 Stellung der Relais K1 Interne Betriebsspannung Ui Stellung der Relais K3
Sonstige Daten
Hinweis (Applikationsanwendungen) | Schutzeinrichtung NOT-HALT-Taster Seilzug-Notschalter Sicherheits-Lichtvorhang
Hinweis
Hinweis (Allgemein) | Induktive Verbraucher (Schütze, Relais etc.) sind durch eine geeignete Beschaltung zu entstören.
Schaltungsbeispiel
Hinweis (Schaltungsbeispiel) | Das Schaltungsbeispiel ist bei geschlossenen Schutzeinrichtungen und im spannungslosen Zustand dargestellt. Die ISD-Tabellen (Integrierte System-Diagnose) zur Analyse der Fehlermeldungen und ihrer Ursachen sind im Anhang aufgeführt. Leistungsebene: 2-kanalige Ansteuerung geeignet zur Kontaktverstärkung bzw. Kontaktvervielfältigung durch Schütze oder Relais mit zwangsgeführten Kontakten. Die Ansteuerung erkennt Querschlüsse, Drahtbrüche und Erdschlüsse im Überwachungskreis. Potenzialbehaftete Ausgänge von Lichtgittern/-vorhängen (p-schaltend) an S12/S22 anschließen. Die Geräte müssen auf gleichem Bezugspotenzial liegen. 2-kanalige Ansteuerung dargestellt am Beispiel einer Schutztürüberwachung mit zwei Kontakten, davon mindestens ein Kontakt zwangsöffnend; mit externem Reset-Taster (R) und Rückführkreis (H2). (Beispiel ohne Querschlusserkennung) Bei 2-kanalige Ansteuerung mit Querschlusserkennung die Öffnerkontakte S11/S12 und S31/S32 anschließen und S21/S22 brücken Bei 1-kanaliger Ansteuerung den Öffnerkontakt S11/S12 anschließen und S21/S22 und S31/S32 brücken Startfunktion / Reset-Taster: Die Programmierung der Funktion" Abfallende Flanke" erfolgt durch den Schalter "AF" unter dem Gehäusedeckel (Schalterstellung = 1). Die Programmierung auf automatischen Start erfolgt durch Brücken der Klemmen X3/X5 und Schalten des Schalters "AF" auf 0. Der Zeitversatz zwischen den Kanälen beträgt ca. 100 ms. Die Programmierung auf unendlichen Zeitversatz zwischen den Kanälen 1 und 2 erfolgt durch Brücken der Klemmen X3/X6. F1 = Hybridsicherung F2 = Absicherung Meldeausgänge
Schmersal Schweiz AG, Moosmattstraße 3, 8905 Arni
Die genannten Daten und Angaben wurden sorgfältig geprüft. Abbildungen können vom Original abweichen. Weitere technische Daten finden Sie in der Betriebsanleitung. Technische Änderungen und Irrtümer vorbehalten.
Generiert am: 01.05.2025, 16:43