## Worksheet
AZ/AZM201-B1-RT
für rechts angeschlagene Türen Betätiger federnd gelagert Betätiger für schiebbare Schutzeinrichtungen Federhub bis max. 5 mm
Bestelldaten
Produkt-Typbezeichnung | AZ/AZM201-B1-RT
Artikelnummer (Bestellnummer) | 103013494
EAN (European Article Number) | 4030661493428
eCl@ss Nummer, Version 12.0 | 27-27-26-06
eCl@ss Nummer, Version 11.0 | 27-27-26-06
eCl@ss Nummer, Version 9.0 | 27-27-26-06
ETIM Nummer, Version 7.0 | EC001487
ETIM Nummer, Version 6.0 | EC001487
Zulassungen - Vorschriften
Hinweis | Zertifizierung in Verbindung mit den Geräten AZ/AZM201
Allgemeine Daten
Anfahrrichtung | rechts
Werkstoff des Gehäuses | Kunststoff, glasfaserverstärkter Thermoplast
Werkstoff des Betätigers | Zink-Druckguss
Bruttogewicht | 240 g
Mechanische Daten
Mechanische Lebensdauer, minimum | 1.000.000 Schaltspiele
Zuhaltekraft FZh gemäß EN ISO 14119 | 2.000 N
Zuhaltekraft Fmax, maximum | 2.600 N
Mechanische Daten - Abmessungen
Länge des Betätigers | 50 mm
Breite des Betätigers | 84 mm
Höhe des Betätigers | 115 mm
Lieferumfang
Lieferumfang | Sicherheitsschalter/ -zuhaltung und Betätigereinheit sind separat zu bestellen.
Schmersal Schweiz AG, Moosmattstraße 3, 8905 Arni
Die genannten Daten und Angaben wurden sorgfältig geprüft. Abbildungen können vom Original abweichen. Weitere technische Daten finden Sie in der Betriebsanleitung. Technische Änderungen und Irrtümer vorbehalten.
Generiert am: 24.11.2024, 19:08