## Worksheet
PDM-IOP-4CC-IOP
| Für parallele IO-Geräte Passives Verteilermodul für Reihenschaltung Federkraftklemmen Für 1 - 4 elektronische SCHMERSAL Sicherheitsschaltgeräte | Einzelabsicherung der Sicherheitsschaltgeräte Für Montage im Schaltschrank Schutzart IP00
Bestelldaten
Produkt-Typbezeichnung | PDM-IOP-4CC-IOP
Artikelnummer (Bestellnummer) | 103012160
EAN (European Article Number) | 4030661485256
eCl@ss Nummer, Version 12.0 | 27-37-18-19
eCl@ss Nummer, Version 11.0 | 27-37-18-19
eCl@ss Nummer, Version 9.0 | 27-37-18-19
ETIM Nummer, Version 7.0 | EC001449
ETIM Nummer, Version 6.0 | EC001449
Zulassungen - Vorschriften
Zertifikate | cULus
Allgemeine Daten
Vorschriften | EN IEC 60947-1
Werkstoff des Gehäuses | Kunststoff, glasfaserverstärkter Thermoplast
Bruttogewicht | 165 g
Allgemeine Daten - Eigenschaften
Integrierte Anzeige, Status | Ja
Anzahl der LEDs | 5
Mechanische Daten
Befestigung | Schnellbefestigung für Normschiene nach IEC 60715
Mechanische Daten - Anschlusstechnik
Anschlussart | Federkraftklemmen
Anschlussquerschnitt, minimum | 0,25 mm²
Anschlussquerschnitt, maximum | 1,5 mm²
Hinweis | Alle Angaben einschließlich Aderendhülsen.
Mechanische Daten - Abmessungen
Breite | 45 mm
Höhe | 105,4 mm
Tiefe | 67,7 mm
Umgebungsbedingungen
Schutzart | IP00
Umgebungstemperatur | -25 ... +65 °C
Lager- und Transporttemperatur | -40 ... +85 °C
Relative Feuchtigkeit, minimum | 5 %
Relative Feuchtigkeit, maximum | 95 %
Hinweis (Relative Feuchtigkeit) | nicht kondensierend
Schwingfestigkeit | 10 … 55 Hz, Amplitude 1 mm
Schockfestigkeit | 30 g / 11 ms
Schutzklasse | III
Zulässige Aufstellhöhe über NN, maximum | 2.000 m
Umgebungsbedingungen - Isolationskennwerte
Bemessungsisolationsspannung Ui | 32 VDC
Bemessungsstoßspannungsfestigkeit Uimp | 0,8 kV
Überspannungskategorie | III
Verschmutzungsgrad | 2
Elektrische Daten
Betriebsspannung | 24 VDC -15 % / +10 % (stabilisiertes PELV-Netzteil)
Bemessungsbetriebsspannung | 24 VDC
Bemessungsbetriebsstrom | 10.000 mA
Hinweis (Elektrische Daten, Absicherung) | Externe Absicherung erforderlich ≤ 10A träge bei Einsatz gemäß UL 61010.
Elektrische Daten - Spannungsversorgung externer Geräte
Bemessungsbetriebsspannung | 24 VDC
Bemessungsbetriebsstrom | 800 mA
Interne elektrische Absicherung | 1,5 A (Intergrierte selbstrückstellende Sicherung)
Zustandsanzeige - LED 01
LED-Status | Fuse-LED Geräteanschluss
LED-Position | F1 ... F4
LED-Farbe | grün
Zustandsanzeige - LED 08
LED-Status | Power-LED Modul
LED-Position | POWER
LED-Farbe | grün
Schmersal Schweiz AG, Moosmattstraße 3, 8905 Arni
Die genannten Daten und Angaben wurden sorgfältig geprüft. Abbildungen können vom Original abweichen. Weitere technische Daten finden Sie in der Betriebsanleitung. Technische Änderungen und Irrtümer vorbehalten.
Generiert am: 31.03.2025, 21:52