## Worksheet
SEP09.0.1.0.22/95
2 schwarze Bedientasten (Stellteile) Ø 55 mm Aluminiumgehäuse mit abnehmbaren Aluminium-Deckel an der Unterseite für getrennte Montage der Stellteile für die Zweihandbedienung
Bestelldaten
Produkt-Typbezeichnung | SEP09.0.1.0.22/95
Artikelnummer (Bestellnummer) | 101022849
EAN (European Article Number) | 4250116203246
eCl@ss Nummer, Version 12.0 | 27-37-12-19
eCl@ss Nummer, Version 11.0 | 27-37-12-19
eCl@ss Nummer, Version 9.0 | 27-37-12-19
ETIM Nummer, Version 7.0 | EC001260
ETIM Nummer, Version 6.0 | EC001260
Zulassungen - Vorschriften
Zertifikate | cULus
Allgemeine Daten
Vorschriften | EN ISO 13850 EN ISO 13851 EN IEC 60947-5-1 EN IEC 60947-1
Werkstoff des Gehäuses | Aluminium
Werkstoff der Gehäusebeschichtung | pulverbeschichtet
Werkstoff der Verschlussplatten | Aluminium
Farbe des Gehäuses | RAL 7004
Bruttogewicht | 3.500 g
Allgemeine Daten - Eigenschaften
Bausatz möglich | Ja
Anzahl der Öffner | 2
Anzahl der Schließer | 2
Anzahl der Bedientasten (Stellteile) | 2
Mechanische Daten
Mechanische Lebensdauer, minimum | 10.000.000 Schaltspiele
Mechanische Daten - Anschlusstechnik
Anschlussart | Schraubanschluss M20 x 1.5
Anschlussquerschnitt, maximum | 1,5 mm²
Mechanische Daten - Abmessungen
Breite | 155 mm
Höhe | 160 mm
Tiefe | 150 mm
Länge x Breite x Höhe | Bedientasten (Stellteile): 55 mm
Hinweis | Pro Gehäuse
Umgebungsbedingungen
Schutzart | IP54
Umgebungsbedingungen - Isolationskennwerte
Bemessungsisolationsspannung Ui | 440 V
Elektrische Daten
Thermischer Dauerstrom | 10 A
Spannung, Gebrauchskategorie AC-15 | 250 VAC
Strom, Gebrauchskategorie AC-15 | 8 A
Spannung, Gebrauchskategorie DC-13 | 24 VDC
Strom, Gebrauchskategorie DC-13 | 5 A
Zubehör
Empfehlung (Produktkombination) | SRB201ZH SRB200ZHX1 SRB 201ZHX3
Hinweis
Hinweis (Allgemein) | Optional: Stellteile mit niedriger Betätigungskraft je 1 Schließer/1 Öffner je Bedienteil
Hinweis (Anzahl der Bedientasten (Stellteile)) | Bestehend aus: EDP55SW; EF10.1; EF03.1
Schmersal Schweiz AG, Moosmattstraße 3, 8905 Arni
Die genannten Daten und Angaben wurden sorgfältig geprüft. Abbildungen können vom Original abweichen. Weitere technische Daten finden Sie in der Betriebsanleitung. Technische Änderungen und Irrtümer vorbehalten.
Generiert am: 18.12.2024, 16:18