## Worksheet
EX-T4VH335-02Y
| EX-Zone 1 und 21 Metallgehäuse weitgehend öl- und benzinbeständig 40,5 mm x 76 mm x 38 mm | Betätigungselemente um 4 x 90° umsetzbar Befestigungsmaße nach EN 50041 1 Leitungseinführung M 20 x 1.5
Bestelldaten
Produkt-Typbezeichnung | EX-T4VH335-02Y
Artikelnummer (Bestellnummer) | 101212057
EAN (European Article Number) | 4030661482637
eCl@ss Nummer, Version 12.0 | 27-27-26-01
eCl@ss Nummer, Version 11.0 | 27-27-26-01
eCl@ss Nummer, Version 9.0 | 27-27-26-01
ETIM Nummer, Version 7.0 | EC000030
ETIM Nummer, Version 6.0 | EC000030
Zulassungen - Vorschriften
Zertifikate | cULus IEC Ex CCC CCC EX DEKRA
Explosionsschutz
Explosionsschutz: Vorschriften | EN IEC 60079-0 EN 60079-1 EN 60079-7 EN 60079-31
Explosionsschutz-Zonen | 1 21
Explosionsschutz-Kategorie | 2G 2D
Explosionsschutz-Kennzeichnung | EX II 2G Ex d e IIC T6 Gb EX II 2D Ex tb IIIC T80°C Db
Allgemeine Daten
Vorschriften | BG-GS-ET-15 EN IEC 60947-5-1
Gehäusebauform | Normbauform
Antriebsform gemäß EN 50041 | A
Werkstoff des Gehäuses | Metall, Zink-Druckguss
Werkstoff der Gehäusebeschichtung | lackiert
Werkstoff des Hebels | Metall
Bruttogewicht | 400 g
Allgemeine Daten - Eigenschaften
Sicherheitsfunktionen | Ja
Anzahl der Sicherheitskontakte | 2
Sicherheitsbetrachtung
Vorschriften | EN ISO 13849-1
Gebrauchsdauer | 20 Jahre
Sicherheitsbetrachtung - Sicherheitsausgänge
B10D Öffner (NC) | 20.000.000 Schaltspiele
Mechanische Daten
Betätigungselement | Rollenschwenkhebel
Werkstoff der Rolle | Kunststoff
Mechanische Lebensdauer, minimum | 1.000.000 Schaltspiele
Schlagenergie, maximum | 7 J
Betätigungsgeschwindigkeit, maximum | 1 m/s
Hinweis (Betätigungsgeschwindigkeit) | Betätigungsgeschwindigkeit bei einem vertikalen Anfahrwinkel von 30°
Hinweis (Umschaltzeit) | Umschaltzeiten entsprechend der Betätigungsgeschwindigkeit
Betätigungsdrehmoment, minimum | 0,3 Nm
Mechanische Daten - Anschlusstechnik
Anschlussart | Schraubanschluss M20 x 1.5
Klemmbereich der Kabelverschraubung, minimum | 7 mm
Klemmbereich der Kabelverschraubung, maximum | 12 mm
Anschlussquerschnitt, minimum | 1 mm²
Anschlussquerschnitt, maximum | 2,5 mm²
Hinweis | Alle Angaben einschließlich Aderendhülsen.
Aderquerschnitt | 13 AWG
Mechanische Daten - Abmessungen
Länge des Sensors | 60,6 mm
Breite des Sensors | 40,5 mm
Höhe des Sensors | 134 mm
Umgebungsbedingungen
Schutzart | IP65
Umgebungstemperatur, maximum (Anschlussquerschnitt 1mm2) | +50 °C
Umgebungstemperatur, maximum (Anschlussquerschnitt 2,5mm2) | +55 °C
Umgebungsbedingungen - Isolationskennwerte
Bemessungsisolationsspannung Ui | 250 VAC 500 V
Bemessungsstoßspannungsfestigkeit Uimp | 4 kV
Elektrische Daten
Thermischer Dauerstrom | 5 A
Spannung, Gebrauchskategorie AC-15 | 230 VAC
Spannung, Gebrauchskategorie DC-13 | 24 VDC
Schaltelement | Öffner (NC)
Schaltprinzip | Schleichschaltung
Prelldauer, maximum | 3 ms
Maximale Schalthäufigkeit | 1.800 /h
Werkstoff der Kontakte, elektrisch | Silber
Lieferumfang
Lieferumfang | Ex-geprüfte Kabelverschraubung
Schmersal Schweiz AG, Moosmattstraße 3, 8905 Arni
Die genannten Daten und Angaben wurden sorgfältig geprüft. Abbildungen können vom Original abweichen. Weitere technische Daten finden Sie in der Betriebsanleitung. Technische Änderungen und Irrtümer vorbehalten.
Generiert am: 13.07.2024, 09:36