## Worksheet
RST260-1
seitliche Betätigung einfache Montage Befestigung 2 x M4
Bestelldaten
Produkt-Typbezeichnung | RST260-1
Artikelnummer (Bestellnummer) | 103004318
EAN (European Article Number) | 4030661436470
eCl@ss Nummer, Version 12.0 | 27-27-26-06
eCl@ss Nummer, Version 11.0 | 27-27-24-04
eCl@ss Nummer, Version 9.0 | 27-27-24-04
ETIM Nummer, Version 7.0 | EC001487
ETIM Nummer, Version 6.0 | EC001487
Zusatzinformation (Bestelldaten) | Hinweis: Sensor und Betätiger müssen getrennt bestellt werden.
Allgemeine Daten
Werkstoff des Betätigers | Kunststoff
Bruttogewicht | 20 g
Mechanische Daten
Aktive Fläche | seitlich
Mechanische Daten - Abmessungen
Länge des Betätigers | 29,5 mm
Breite des Betätigers | 39 mm
Höhe des Betätigers | 18 mm
Lieferumfang
Hinweis (Lieferumfang, Anzahl und Art) | Betätiger inklusive Montageplatte
Schmersal Schweiz AG, Moosmattstraße 3, 8905 Arni
Die genannten Daten und Angaben wurden sorgfältig geprüft. Abbildungen können vom Original abweichen. Weitere technische Daten finden Sie in der Betriebsanleitung. Technische Änderungen und Irrtümer vorbehalten.
Generiert am: 26.11.2024, 13:39