## Worksheet
A-K3P-M12-S-W-2M-OG-1- 2LP-A-2
Anschlussleitung 3-polig
Bestelldaten
Hinweis (Lieferfähigkeit) | Nicht mehr lieferbar!
Produkt-Typbezeichnung | A-K3P-M12-S-W-2M-OG-1- 2LP-A-2
Artikelnummer (Bestellnummer) | 101209924
EAN (European Article Number) | 4030661384405
eCl@ss Nummer, Version 12.0 | 27-06-03-11
eCl@ss Nummer, Version 11.0 | 27-06-03-11
eCl@ss Nummer, Version 9.0 | 27-06-03-11
ETIM Nummer, Version 7.0 | EC001855
ETIM Nummer, Version 6.0 | EC001855
Allgemeine Daten
Codierung | A
Farbe des Griffkörpers | transparent
Bruttogewicht | 84 g
Allgemeine Daten - Eigenschaften
Integrierte Anzeige, Status | Ja
Anzahl der LEDs | 2
Anzahl der Leitungsadern | 3
Mechanische Daten - Anschlusstechnik
Länge der Leitung | 2 m
Aderquerschnitt | 0,34 mm2
Werkstoff des Leitungsmantels | PVC
Mechanische Daten - Steckverbinder Seite A
Steckverbindertyp | Kupplung, M12
Bauform | abgewinkelt
Werkstoff der Verschraubung | Metall, CuZn, vernickelt
Werkstoff des Griffkörpers | Kunststoff, TPU
Umgebungsbedingungen
Schutzart | IP68
Elektrische Daten
Art des Spannungsbereichs | DC
Bemessungsbetriebsspannung | 10 ... 30 VDC
Bemessungsbetriebsstrom | 4.000 mA
Zustandsanzeige
Hinweis (LED-Zustandsanzeige) | Schaltung: p-schaltend
Kontaktbelegung
PIN 1 | braun
PIN 2 | n.c.
PIN 3 | blau
PIN 4 | schwarz
Schmersal Schweiz AG, Moosmattstraße 3, 8905 Arni
Die genannten Daten und Angaben wurden sorgfältig geprüft. Abbildungen können vom Original abweichen. Weitere technische Daten finden Sie in der Betriebsanleitung. Technische Änderungen und Irrtümer vorbehalten.
Generiert am: 20.03.2025, 03:38