## Worksheet
CSA-M-1 KPL. (CSS 8-180)
Magnetschnapper zur spielfreien Zuhaltung leichter Schutztüren
Bestelldaten
Produkt-Typbezeichnung | CSA-M-1 KPL. (CSS 8-180)
Artikelnummer (Bestellnummer) | 101173457
EAN (European Article Number) | 4030661308098
eCl@ss Nummer, Version 12.0 | 27-27-26-92
eCl@ss Nummer, Version 11.0 | 27-27-24-92
eCl@ss Nummer, Version 9.0 | 27-27-24-92
ETIM Nummer, Version 7.0 | EC002594
ETIM Nummer, Version 6.0 | EC002594
Allgemeine Daten
Bruttogewicht | 60 g
Mechanische Daten
Haftkraft | 35 N
Mechanische Daten - Abmessungen
Breite | 36 mm
Höhe | 19,5 mm
Tiefe | 98 mm
Schmersal Schweiz AG, Moosmattstraße 3, 8905 Arni
Die genannten Daten und Angaben wurden sorgfältig geprüft. Abbildungen können vom Original abweichen. Weitere technische Daten finden Sie in der Betriebsanleitung. Technische Änderungen und Irrtümer vorbehalten.
Generiert am: 25.03.2025, 09:46