## Worksheet
MV9H 330-11Y-M20-1366
| Metallgehäuse hohe Lebensdauer 40 mm x 76 mm x 40 mm ( Grundgerät) geeignet für geringe Betätigungsgeschwindigkeit 1 Leitungseinführung M 20 x 1.5 silikonfrei | bewährt im Kraftwerkseinsatz Betätigungsvorsatz nachträglich um 4 x 90º umsetzbar Betätiger stufenlos um 360º einstellbar Betätiger ist um 180º auf Welle umsetzbar Rundstab aus Stahl
Bestelldaten
Hinweis (Lieferfähigkeit) | Nicht mehr lieferbar!
Produkt-Typbezeichnung | MV9H 330-11Y-M20-1366
Artikelnummer (Bestellnummer) | 101168903
EAN (European Article Number) | 4030661225159
eCl@ss Nummer, Version 12.0 | 27-27-06-01
eCl@ss Nummer, Version 11.0 | 27-27-06-01
eCl@ss Nummer, Version 9.0 | 27-27-06-01
ETIM Nummer, Version 7.0 | EC000030
ETIM Nummer, Version 6.0 | EC000030
Allgemeine Daten
Vorschriften | EN IEC 60947-5-1
Wirkprinzip | mechanisch
Werkstoff des Gehäuses | Leichtmetall-Druckguss, lackiert
Werkstoff der Gehäusebeschichtung | lackiert
Werkstoff des Stabes | Stahl
Bruttogewicht | 345 g
Sicherheitsbetrachtung - Sicherheitsausgänge
B10D Öffner (NC) | 20.000.000 Schaltspiele
Mechanische Daten
Betätigungselement | Stabschwenkhebel
Betätigungsgeschwindigkeit, minimum | 1 mm/min
Betätigungsdrehmoment | 0,5 Nm
Mechanische Daten - Anschlusstechnik
Aderquerschnitt | 13 AWG
Mechanische Daten - Abmessungen
Länge des Sensors | 40 mm
Breite des Sensors | 40 mm
Höhe des Sensors | 376 mm
Durchmesser des Stabes | 4 mm
Umgebungsbedingungen
Schutzart | IP65
Umgebungstemperatur | -30 ... +160 °C
Schockfestigkeit | 50 g / 6 ms
Umgebungsbedingungen - Isolationskennwerte
Bemessungsisolationsspannung Ui | 250 VAC
Bemessungsstoßspannungsfestigkeit Uimp | 4 kV
Elektrische Daten
Thermischer Dauerstrom | 6 A
Spannung, Gebrauchskategorie AC-15 | 230 VAC
Strom, Gebrauchskategorie AC-15 | 2,5 A
Prelldauer, maximum | 1,5 ms
Werkstoff der Kontakte, elektrisch | Silber
Schmersal Schweiz AG, Moosmattstraße 3, 8905 Arni
Die genannten Daten und Angaben wurden sorgfältig geprüft. Abbildungen können vom Original abweichen. Weitere technische Daten finden Sie in der Betriebsanleitung. Technische Änderungen und Irrtümer vorbehalten.
Generiert am: 29.06.2024, 16:44