## Worksheet
SLC440AS-ER-0170-14
| Auflösung 14 mm Reichweite 0,3 m … 7 m Sicherheitstyp 4 gemäß IEC 61496-1 Integrierte AS-Interface Schnittstelle | Schutzfeldhöhe 170 mm - 1770 mm Parametrierbare Ausblend-Funktionen Statusleuchte integriert
Bestelldaten
Produkt-Typbezeichnung | SLC440AS-ER-0170-14
Artikelnummer (Bestellnummer) | 103007432
EAN (European Article Number) | 4030661447827
eCl@ss Nummer, Version 12.0 | 27-27-27-04
eCl@ss Nummer, Version 11.0 | 27-27-27-04
eCl@ss Nummer, Version 9.0 | 27-27-27-04
ETIM Nummer, Version 7.0 | EC002549
ETIM Nummer, Version 6.0 | EC002549
Zulassungen - Vorschriften
Zertifikate | TÜV cULus ASi-SaW
Allgemeine Daten
Vorschriften | CLC/TS 61496-2 EN 50295 EN IEC 62061 EN ISO 13849-1 EN IEC 61496-1
Wirkprinzip | optoelektronisch
Werkstoff des Gehäuses | Aluminium
Reaktionszeit, maximum | 13 ms
Bruttogewicht | 530 g
Allgemeine Daten - Eigenschaften
Sicherheitsfunktionen | Ja
Ausblendfunktion | Ja
7-Segment Anzeige | Ja
Integrierte Anzeige, Status | Ja
Anzahl der Strahlen | 16
Sicherheitsbetrachtung
Vorschriften | EN IEC 62061
Performance Level, bis | e
Kategorie | 4
PFH-Wert | 5,17 x 10⁻⁹ /h
Safety Integrity Level (SIL), geeignet für Anwendungen in | 3
Gebrauchsdauer | 20 Jahre
Sicherheitstyp gemäß IEC 61496-1 | 4
Mechanische Daten
Detektionsvermögen für Probekörper | 14 mm
Höhe des Schutzfeldes | 170 mm
Reichweite, Schutzfeld, minimum | 0,3 m
Reichweite, Schutzfeld, maximum | 7 m
Wellenlänge der Laserdiode | 880 nm
Mechanische Daten - Anschlusstechnik
Anschlussart | Steckverbinder
Anschluss Stecker, Empfänger | Einbaustecker M12, 5-polig
Anschluss Stecker, Sender | Einbaustecker M12, 4-polig
Mechanische Daten - Abmessungen
Höhe des Empfängers | 303 mm
Länge des Sensors | 33 mm
Breite des Sensors | 27,8 mm
Höhe des Sensors (Sender) | 283 mm
Umgebungsbedingungen
Schutzart | IP67
Umgebungstemperatur | -10 ... +50 °C
Lager- und Transporttemperatur | -25 ... +70 °C
Schwingfestigkeit | 10 … 55 Hz, Amplitude 0,35 mm
Schockfestigkeit | 10 g / 16 ms
Schutzklasse | III
Umgebungsbedingungen - Isolationskennwerte
Bemessungsisolationsspannung Ui | 32 VDC
Bemessungsstoßspannungsfestigkeit Uimp | 0,8 kV
Überspannungskategorie | III
Verschmutzungsgrad | 2
Elektrische Daten - AS-Interface
Bemessungsbetriebsspannung | 18 ... 31,6 VDC (Verpolungsschutz)
AS-i Stromaufnahme, maximum | 50 mA
Elektrische Daten - AS-Interface Spezifikation
AS-i Spezifikation | Safety-Slave
AS-i Version | V 3.0
AS-i Profil | S-0.B.F.E
AS-i Eingang, Kanal 1 | Datenbits DI 0/DI 1 = dynamische Codeübertragung
AS-i Eingang, Kanal 2 | Datenbits DI 2/DI 3 = dynamische Codeübertragung
AS-i Ausgänge, DO 0 … DO 3 | Keine Funktion
AS-i Parameter Bits, P0 | Keine Funktion
AS-i Parameter Bits, P1 | Strahlqualität niedrig
AS-i Parameter Bits, P2 | Keine Funktion
AS-i Parameter Bits, P3 | Gerätefehler (FID)
Hinweis (AS-i Parameter Bits) | Parameterausgänge sind auf „1111“ (0xF) einzustellen FID: Peripheriefehler
AS-i Eingangsmodul-Adresse | 0
Hinweis (AS-i Eingangsmodul-Adresse) | Voreingestellt auf Adresse 0, änderbar über AS-Interface Busmaster oder Handprogrammiergerät
Elektrische Daten - Hilfsspannung (Aux)
Betriebsspannung | 24 VDC -15 % / +10 % (stabilisiertes PELV-Netzteil)
Stromaufnahme, Empfänger | 150 mA
Stromaufnahme, Sender | 75 mA
Bemessungsbetriebsspannung | 24 VDC
Absicherung | 4 A
Zustandsanzeige
Hinweis (LED-Zustandsanzeige) | (1) grün/rote LED (AS-i Duo LED): Versorgungsspannung / Kommunikationsfehler / Slaveadresse = 0 / Peripheriefehler erkannt
Hinweis
Hinweis Spannung AUX DC | stabilisiertes PELV-Netzteil
Schmersal Schweiz AG, Moosmattstraße 3, 8905 Arni
Die genannten Daten und Angaben wurden sorgfältig geprüft. Abbildungen können vom Original abweichen. Weitere technische Daten finden Sie in der Betriebsanleitung. Technische Änderungen und Irrtümer vorbehalten.
Generiert am: 24.02.2025, 02:42