## Worksheet
NWSE4K
mit bis zu 12 Schaltstellungen hygienegerechtes Design Schutzart IP69K Einbaudurchmesser Ø 22,3 mm
Bestelldaten
Produkt-Typbezeichnung | NWSE4K
Artikelnummer (Bestellnummer) | 101174635
EAN (European Article Number) | 4030661542430
eCl@ss Nummer, Version 12.0 | 27-37-12-13
eCl@ss Nummer, Version 11.0 | 27-37-12-13
eCl@ss Nummer, Version 9.0 | 27-37-12-13
ETIM Nummer, Version 7.0 | EC000222
ETIM Nummer, Version 6.0 | EC000222
Zulassungen - Vorschriften
Zertifikate | cULus Hygiene geprüft
Allgemeine Daten
Vorschriften | EN IEC 60947-5-1
Ausführung | Stufenwahlschalter
Bauform | Kurzer Knebel
Einbaubedingungen (mechanisch) | beliebig
Knebel | kurz
Abdichtungsart | Membrane Lippendichtungen
Werkstoff des Bedienteils | ABS
Werkstoff des Frontring | ABS, verchromt
Farbe des Bedienteils | schwarz
Farbe des Frontringes | silber
Farbe des Knebels | grau
Farbe des Dichtungsbalges | schwarz
Bruttogewicht | 120 g
Allgemeine Daten - Eigenschaften
Verrastend vorhanden | Ja
Vollisolation | Ja
Anzahl der Schaltstellungen | 4
Mechanische Daten
Schaltwinkel | 60 °
Befestigung | Montageflansch
Anzugsdrehmoment der Schraube | 0,6 Nm
Mechanische Daten - Anschlusstechnik
Anschlussart | Schraubanschluss M20 x 1.5
Mechanische Daten - Abmessungen
Höhe | 26 mm
Einbautiefe | 69,5 mm
Durchmesser des Frontringes | 44,5 mm
Länge des Knebels | 28 mm
Durchmesser des Knebels | 39 mm
Einbaudurchmesser | 22,3 mm
Dicke der Frontplatte, minimum | 1,5 mm
Dicke der Frontplatte, maximum | 6 mm
Rastermaß | 50 x 50 mm
Umgebungsbedingungen
Schutzart | IP67 IP69K
Umgebungstemperatur | +0 ... +80 °C
Schockfestigkeit | 30 g / 18 ms
Erschütterungsfestigkeit | 20 g / 10 ... 150 Hz
Umgebungsbedingungen - Isolationskennwerte
Bemessungsisolationsspannung Ui | 690 V
Elektrische Daten
Thermischer Dauerstrom | 20 A
Schaltleistung, AC-3 | 5.500 W
Schaltleistung, AC-23 | 7.500 W
Hinweis
Hinweis (Allgemein) | Ein Korrosionsschutz für die elektrischen Elemente hinter der Frontplatte kann nicht gewährleistet werden. Wird eine Nullstellung benötigt, empfehlen wir Stufe 1 (Kontakt 1) dafür zu wählen und sie nicht zu belegen.
Schmersal Schweiz AG, Moosmattstraße 3, 8905 Arni
Die genannten Daten und Angaben wurden sorgfältig geprüft. Abbildungen können vom Original abweichen. Weitere technische Daten finden Sie in der Betriebsanleitung. Technische Änderungen und Irrtümer vorbehalten.
Generiert am: 27.01.2025, 14:26