## Worksheet
AZ09 K
Kunststoffgehäuse Schutzart IP20 Kontaktstifte in Betätigerbrücke Selbstreinigung durch Reibbewegung der Kontaktbrücke Gehäuse mit zentriertem Langloch und Verankerungselement 30mm x 38mm x 15,5mm
Bestelldaten
Produkt-Typbezeichnung | AZ09 K
Artikelnummer (Bestellnummer) | 137000262
EAN (European Article Number) | 8905236100291
eCl@ss Nummer, Version 12.0 | 27-27-06-10
eCl@ss Nummer, Version 11.0 | 27-27-06-10
eCl@ss Nummer, Version 9.0 | 27-27-06-10
ETIM Nummer, Version 7.0 | EC002592
ETIM Nummer, Version 6.0 | EC002592
Zulassungen - Vorschriften
Zertifikate | TÜV
Allgemeine Daten
Vorschriften | EN 81-20 EN 81-50
Werkstoff des Gehäuses | Kunststoff, glasfaserverstärkter Thermoplast, selbstverlöschend
Werkstoff des Gehäusedeckels | transparenter Thermoplast, selbstverlöschend
Bruttogewicht | 17 g
Allgemeine Daten - Eigenschaften
Verwendbar für Aufzüge | Ja
Anzahl der Sicherheitskontakte | 1
Mechanische Daten
Betätigungsebene | deckelseitig
Mechanische Lebensdauer, minimum | 1.000.000 Schaltspiele
Betätigungshub | 7 mm
Betätigungskraft, circa | 2,2 N
Befestigung | zentriertes Langloch mit Verankerungselement
Mechanische Daten - Anschlusstechnik
Leitungseinführung | 2 x Einzeladereinführung mit Anschlusstrichter
Anschlussart | Schraubanschluss M20 x 1.5
Hinweis | M4, mit selbstöffnenden Klemmplatten
Mechanische Daten - Abmessungen
Breite | 30 mm
Höhe | 38 mm
Tiefe | 15,5 mm
Umgebungsbedingungen
Schutzart | IP20
Umgebungstemperatur | -30 ... +70 °C
Umgebungsbedingungen - Isolationskennwerte
Bemessungsisolationsspannung Ui | 500 V
Elektrische Daten
Thermischer Dauerstrom | 6 A
Spannung, Gebrauchskategorie AC-15 | 230 VAC
Strom, Gebrauchskategorie AC-15 | 2 A
Spannung, Gebrauchskategorie DC-13 | 200 VDC
Strom, Gebrauchskategorie DC-13 | 2 A
Schaltelement | Öffner (NC)
Schaltprinzip | Druckkontakt mit Reibung
Werkstoff der Kontakte, elektrisch | Cu-Nieten mit Silberauflage
Lieferumfang
Lieferumfang | Der Betätiger ist nicht im Lieferumfang enthalten.
Schmersal Schweiz AG, Moosmattstraße 3, 8905 Arni
Die genannten Daten und Angaben wurden sorgfältig geprüft. Abbildungen können vom Original abweichen. Weitere technische Daten finden Sie in der Betriebsanleitung. Technische Änderungen und Irrtümer vorbehalten.
Generiert am: 14.10.2025, 04:16