## Worksheet
2N L8 FIREMAN UNIT
Brand Feuerwehreinheit Audioeinheit zur Kommunikation
Bestelldaten
Produkt-Typbezeichnung | 2N L8 FIREMAN UNIT
Artikelnummer (Bestellnummer) | 103013054
EAN (European Article Number) | 4030661488141
Zulassungen - Vorschriften
Zertifikate | TÜV
Allgemeine Daten
Bruttogewicht | 1.732 g
Mechanische Daten - Abmessungen
Breite | 109 mm
Höhe | 217 mm
Umgebungsbedingungen
Schutzart | IP65
Umgebungstemperatur | -25 ... +55 °C
Elektrische Daten
Elektrische Leistungsaufnahme, maximum | 83 W
Schmersal Schweiz AG, Moosmattstraße 3, 8905 Arni
Die genannten Daten und Angaben wurden sorgfältig geprüft. Abbildungen können vom Original abweichen. Weitere technische Daten finden Sie in der Betriebsanleitung. Technische Änderungen und Irrtümer vorbehalten.
Generiert am: 19.11.2024, 02:39