## Worksheet
2N EasyGate IP 4G VoLTE/VOIP
Gateway für Aufzüge Vollwertige Alternative für die Festnetzleitung Einbindung in alle vorhandenen Aufzugnotrufssteme möglich Betriebssicher bei Ausfall des Stromnetzes Einfache Installation ohne aufwendige Verdrahtung
Bestelldaten
Produkt-Typbezeichnung | 2N EasyGate IP 4G VoLTE/VOIP
Artikelnummer (Bestellnummer) | 103041423
Allgemeine Daten
Bruttogewicht | 900 g
Mechanische Daten - Abmessungen
Breite | 195 mm
Höhe | 119 mm
Tiefe | 61 mm
Umgebungsbedingungen
Schutzart | IP41
Umgebungstemperatur | -40 ... +85 °C
Elektrische Daten
Stromaufnahme, maximum | 1.000 mA
Bemessungsbetriebsspannung | 12 VDC
Schmersal Schweiz AG, Moosmattstraße 3, 8905 Arni
Die genannten Daten und Angaben wurden sorgfältig geprüft. Abbildungen können vom Original abweichen. Weitere technische Daten finden Sie in der Betriebsanleitung. Technische Änderungen und Irrtümer vorbehalten.
Generiert am: 20.03.2025, 05:11