## Worksheet
ACC-AZM400-BOW-4M-6M
Fernentriegelung über ein Zugseil Einsetzbar als Fluchtentriegelung oder Notentsperrung Länge der ummantelten Stahlseele: 4 m Gesamtlänge: 6 m
Bestelldaten
Produkt-Typbezeichnung | ACC-AZM400-BOW-4M-6M
Artikelnummer (Bestellnummer) | 103015308
EAN (European Article Number) | 4030661504001
eCl@ss Nummer, Version 12.0 | 27-27-26-92
eCl@ss Nummer, Version 11.0 | 27-27-26-92
eCl@ss Nummer, Version 9.0 | 27-27-26-92
ETIM Nummer, Version 7.0 | EC002594
ETIM Nummer, Version 6.0 | EC002594
Allgemeine Daten
Bruttogewicht | 277 g
Mechanische Daten - Abmessungen
Länge | 52 mm
Breite | 40 mm
Höhe | 15 mm
Länge der ummantelte Stahlseele | 4 m
Länge des Bowdenzuges | 6 m
Lieferumfang
Lieferumfang | Hinweis: Bei der Bowdenzugentriegelung handelt es sich um ein Zubehörteil, welches nur in Verbindung mit der Sicherheitszuhaltung AZM400Z-...-BOW eingesetzt werden kann. Die Sicherheitszuhaltung ist nicht im Lieferumfang enthalten.
Schmersal Schweiz AG, Moosmattstraße 3, 8905 Arni
Die genannten Daten und Angaben wurden sorgfältig geprüft. Abbildungen können vom Original abweichen. Weitere technische Daten finden Sie in der Betriebsanleitung. Technische Änderungen und Irrtümer vorbehalten.
Generiert am: 13.03.2025, 08:03