## Worksheet
AZM201Z-I2-SK-T-1P2PW
| Mehrfach anlernbare individuelle Codierung mit RFID-Technologie Ruhestromprinzip Zuhaltungs-Überwachung Kunststoffgehäuse max. Länge der Sensorkette 200 m selbstüberwachte Reihenschaltung Codierung gemäß ISO 14119 durch RFID-Technologie 3 LEDs zur Anzeige der Betriebszustände Sensor-Technik erlaubt Versatz von Betätiger und Zuhaltung von vertikal ± 5 mm und horizontal ± 1,5 mm | für Dreh- und Schiebetüren geeignet Intelligente Diagnose Hilfsentriegelung Schutzart IP66, IP67 hohe Zuhaltekraft 2000 N symmetrische Bauform, Montage an 40mm Profilen OSSD-Sicherheitsausgänge Fluchtentriegelung / Notentsperrung nachrüstbar
Bestelldaten
Produkt-Typbezeichnung | AZM201Z-I2-SK-T-1P2PW
Artikelnummer (Bestellnummer) | 103013484
EAN (European Article Number) | 4030661493275
eCl@ss Nummer, Version 12.0 | 27-27-26-03
eCl@ss Nummer, Version 11.0 | 27-27-26-03
eCl@ss Nummer, Version 9.0 | 27-27-26-03
ETIM Nummer, Version 7.0 | EC002593
ETIM Nummer, Version 6.0 | EC002593
Zulassungen - Vorschriften
Zertifikate | TÜV cULus FCC IC UKCA ANATEL
Allgemeine Daten
Vorschriften | EN ISO 13849-1 EN ISO 14119 EN IEC 60947-5-3 EN IEC 61508
Codierung | Individuelle Codierung, mehrfach anlernbar
Codierstufe gemäß EN ISO 14119 | hoch
Wirkprinzip | RFID
Frequenzband RFID | 125 kHz
Sendeleistung RFID, maximum | -6 dB/m
Werkstoff des Gehäuses | Kunststoff, glasfaserverstärkter Thermoplast
Risikozeit, maximum | 200 ms
Reaktionszeit der Sicherheitsausgänge bei Abschaltung durch Betätiger, maximum | 100 ms
Reaktionszeit der Sicherheitsausgänge bei Abschaltung durch die Sicherheitseingänge, maximum | 1,5 ms
Bruttogewicht | 586 g
Allgemeine Daten - Eigenschaften
Ruhestromprinzip | Ja
Zuhaltungs-Überwachung | Ja
Hilfsentriegelung | Ja
Kurzschlusserkennung | Ja
Querschlusserkennung | Ja
Reihenschaltung | Ja
Sicherheitsfunktionen | Ja
Integrierte Anzeige, Status | Ja
Anzahl der Sicherheitskontakte | 2
Sicherheitsbetrachtung
Vorschriften | EN ISO 13849-1 EN IEC 61508
Sicherheitsbetrachtung - Verriegelungsfunktion
Performance Level, bis | e
Kategorie | 4
PFH-Wert | 1,90 x 10⁻⁹ /h
PFD-Wert | 1,60 x 10⁻⁴
Safety Integrity Level (SIL), geeignet für Anwendungen in | 3
Gebrauchsdauer | 20 Jahre
Sicherheitsbetrachtung - Zuhaltefunktion
Performance Level, bis | d
Kategorie | 2
PFH-Wert | 1,00 x 10⁻⁸ /h
PFD-Wert | 8,90 x 10⁻⁴
Safety Integrity Level (SIL), geeignet für Anwendungen in | 2
Gebrauchsdauer | 20 Jahre
Mechanische Daten
Mechanische Lebensdauer, minimum | 1.000.000 Schaltspiele
Zuhaltekraft FZh gemäß EN ISO 14119 | 2.000 N
Hinweis (Zuhaltekraft FZh) | 1.000 N in Verbindung mit einem Betätiger AZ/AZM201-B30 für Innenanbau.
Zuhaltekraft Fmax, maximum | 2.600 N
Hinweis (Zuhaltekraft Fmax) | 1.300 N in Verbindung mit einem Betätiger AZ/AZM201-B30 für Innenanbau.
Rastkraft | 30 N
Betätigungsgeschwindigkeit, maximum | 0,2 m/s
Ausführung der Befestigungsschrauben | 2x M6
Anzugsdrehmoment der Befestigungsschrauben, maximum | 8 Nm
Anzugsdrehmoment der Befestigungsschrauben für den Gehäusedeckel, minimum | 0,7 Nm
Anzugsdrehmoment der Befestigungsschrauben für den Gehäusedeckel, maximum | 1 Nm
Hinweis | Torx T10
Mechanische Daten - Anschlusstechnik
Länge der Sensorkette, maximum | 200 m
Hinweis (Länge der Sensorkette) | Leitungslänge und Leitungsquerschnitt verändern den Spannungsfall in Abhängigkeit vom Ausgangsstrom
Hinweis (Reihenschaltung) | Anzahl der Geräte unbegrenzt, externen Leitungsschutz beachten, max. 31 Geräte bei serieller Diagnose SD
Leitungseinführung | 1 x M20
Anschlussart | Schraubklemmen
Anschlussquerschnitt, minimum | 0,25 mm²
Anschlussquerschnitt, maximum | 1,5 mm²
Hinweis | Alle Angaben einschließlich Aderendhülsen.
Aderquerschnitt, minimum | 23 AWG
Aderquerschnitt, maximum | 15 AWG
Aderquerschnitt | 23 ... 15 AWG
Zulässige Art der Leitung | Starr eindrähtig Starr mehrdrähtig Flexibel
Mechanische Daten - Abmessungen
Länge des Sensors | 50 mm
Breite des Sensors | 40 mm
Höhe des Sensors | 220 mm
Umgebungsbedingungen
Schutzart | IP66 IP67
Umgebungstemperatur | -25 ... +60 °C
Lager- und Transporttemperatur | -25 ... +85 °C
Relative Feuchtigkeit, maximum | 93 %
Hinweis (Relative Feuchtigkeit) | nicht kondensierend nicht vereisend
Schwingfestigkeit | 10 … 150 Hz, Amplitude 0,35 mm
Schockfestigkeit | 30 g / 11 ms
Schutzklasse | III
Zulässige Aufstellhöhe über NN, maximum | 2.000 m
Umgebungsbedingungen - Isolationskennwerte
Bemessungsisolationsspannung Ui | 32 VDC
Bemessungsstoßspannungsfestigkeit Uimp | 0,8 kV
Überspannungskategorie | III
Verschmutzungsgrad | 3
Elektrische Daten
Betriebsspannung | 24 VDC -15 % / +10 % (stabilisiertes PELV-Netzteil)
Leerlaufstrom I0, typisch | 50 mA
Stromaufnahme bei Magnet EIN, Mittelwert | 200 mA
Stromaufnahme bei Magnet EIN, Spitzenwert | 700 mA / 100 ms
Bemessungsbetriebsspannung | 24 VDC
Bemessungsbetriebsstrom | 1.200 mA
Bedingter Bemessungskurzschlussstrom | 100 A
Externe Leitungs- und Geräteabsicherung | 4A gG
Bereitschaftsverzögerung, maximum | 4.000 ms
Schaltfrequenz, maximum | 1 Hz
Elektrische Daten - Magnetansteuerung
Bezeichnung, Magnetansteuerung | IN
Schaltschwellen | -3 V … 5 V (Low) 15 V … 30 V (High)
Stromaufnahme bei 24 V | 10 mA
Einschaltdauer Magnet | 100 %
Testpulsdauer, maximum | 5 ms
Testpulsintervall, minimum | 40 ms
Klassifizierung ZVEI CB24I, Senke | C0
Klassifizierung ZVEI CB24I, Quelle | C1 C2 C3
Elektrische Daten - Sichere digitale Eingänge
Bezeichnung, Sicherheitseingänge | X1 und X2
Schaltschwellen | −3 V … 5 V (Low) 15 V … 30 V (High)
Stromaufnahme bei 24 V | 5 mA
Testpulsdauer, maximum | 1 ms
Testpulsintervall, minimum | 100 ms
Klassifizierung ZVEI CB24I, Senke | C1
Klassifizierung ZVEI CB24I, Quelle | C1 C2 C3
Elektrische Daten - Sichere digitale Ausgänge
Bezeichnung, Sicherheitsausgänge | Y1 und Y2
Bemessungsbetriebsstrom | 250 mA
Ausführung der Schaltelemente | kurzschlussfest, p-schaltend
Spannungsfall Ud, maximum | 2 V
Reststrom Ir, maximum | 0,5 mA
Spannung, Gebrauchskategorie DC-13 | 24 VDC
Strom, Gebrauchskategorie DC-13 | 0,25 A
Testpulsintervall, typisch | 1000 ms
Testpulsdauer, maximum | 0,5 ms
Klassifizierung ZVEI CB24I, Quelle | C2
Klassifizierung ZVEI CB24I, Senke | C1 C2
Elektrische Daten - Diagnoseausgänge
Bezeichnung, Diagnoseausgänge | OUT
Bemessungsbetriebsstrom | 50 mA
Ausführung der Schaltelemente | kurzschlussfest, p-schaltend
Spannungsfall Ud, maximum | 4 V
Spannung, Gebrauchskategorie DC-13 | 24 VDC
Strom, Gebrauchskategorie DC-13 | 0,05 A
Zustandsanzeige
Hinweis (LED-Zustandsanzeige) | Betriebszustand: gelbe LED Fehler Funktionsstörung: rote LED Versorgungsspannung UB: grüne LED
Lieferumfang
Lieferumfang | Der Betätiger ist nicht im Lieferumfang enthalten. Dreikantschlüssel für AZM 201
Zubehör
Empfehlung (Betätiger) | AZ/AZM201-B1 AZ/AZM201-B30
Hinweis
Hinweis (Allgemein) | Die entsperrte Schutzeinrichtung kann, solange die Betätigereinheit in der Sicherheitszuhaltung eingeführt bleibt, wieder gesperrt werden. Die Sicherheitsausgänge werden erneut eingeschaltet, somit ist ein Öffnen der Schutzeinrichtung nicht erforderlich.
Schmersal Schweiz AG, Moosmattstraße 3, 8905 Arni
Die genannten Daten und Angaben wurden sorgfältig geprüft. Abbildungen können vom Original abweichen. Weitere technische Daten finden Sie in der Betriebsanleitung. Technische Änderungen und Irrtümer vorbehalten.
Generiert am: 26.01.2025, 09:06