## Worksheet
BETAETIGER AZ 335/355-B6
besonders geeignet für drehbare Schutzeinrichtungen für sehr kleine Betätigungsradien
Bestelldaten
Hinweis (Lieferfähigkeit) | Nicht mehr lieferbar!
Produkt-Typbezeichnung | BETAETIGER AZ 335/355-B6
Artikelnummer (Bestellnummer) | 101150805
EAN (European Article Number) | 4030661287867
Allgemeine Daten
Bruttogewicht | 44 g
Mechanische Daten
Betätigungsradius, minimum | 100 mm
Betätiger | beweglich
Hinweis
Hinweis (Allgemein) | Drehpunkt des Scharniers und Oberkante des Sicherheitsschalters zuzüglich 52,7 mm müssen eine Ebene bilden kleinstmöglicher Betätigungsradius bei drehbaren Schutzeinrichtungen über die breite Seite des Betätigers 100 mm Betätigungsradius einstellbar bis minimal 100 mm über die schmale Seite und 100 mm, über die breite Seite des Betätigers mit einem Innensechskant-Schlüssel SW 2 mm (A bzw B) kleinstmöglicher Betätigungsradius bei drehbaren Schutzeinrichtungen über die schmale Seite des Betätigers 100 mm
Schmersal Schweiz AG, Moosmattstraße 3, 8905 Arni
Die genannten Daten und Angaben wurden sorgfältig geprüft. Abbildungen können vom Original abweichen. Weitere technische Daten finden Sie in der Betriebsanleitung. Technische Änderungen und Irrtümer vorbehalten.
Generiert am: 19.10.2024, 06:52