## Worksheet
BETAETIGER AZ/AZM 415-B30-02
Bestelldaten
Produkt-Typbezeichnung | BETAETIGER AZ/AZM 415-B30-02
Artikelnummer (Bestellnummer) | 101139954
EAN (European Article Number) | 4030661117225
eCl@ss Nummer, Version 12.0 | 27-27-26-06
eCl@ss Nummer, Version 11.0 | 27-27-26-06
eCl@ss Nummer, Version 9.0 | 27-27-26-06
ETIM Nummer, Version 7.0 | EC001487
ETIM Nummer, Version 6.0 | EC001487
Allgemeine Daten
Werkstoff des Gehäuses | Leichtmetall-Druckguss, lackiert
Werkstoff des Betätigers | Zink-Druckguss
Werkstoff des Bedienteils | Aluminium
Werkstoff der Fluchtentriegelung | Metall, kunststoffummantelt
Bruttogewicht | 1.070 g
Allgemeine Daten - Eigenschaften
Panikgriff | Ja
Mechanische Daten
Türanschlag | Links
Abscherkraft | 25.000 N
Betätiger-Anbau | Innen
Mechanische Daten - Abmessungen
Länge des Betätigers | 34 mm
Breite des Betätigers | 75 mm
Höhe des Betätigers | 78 mm
Länge der Fluchtentriegelung | 90 mm
Breite der Fluchtentriegelung | 157 mm
Höhe der Fluchtentriegelung | 82 mm
Schmersal Schweiz AG, Moosmattstraße 3, 8905 Arni
Die genannten Daten und Angaben wurden sorgfältig geprüft. Abbildungen können vom Original abweichen. Weitere technische Daten finden Sie in der Betriebsanleitung. Technische Änderungen und Irrtümer vorbehalten.
Generiert am: 27.04.2025, 01:39