## Worksheet
Z4V8H 332-11Y-RMS-1583-2
| Metallgehäuse große Auswahl an Betätigungselementen weitgehend öl- und benzinbeständig 40 mm x 76 mm x 40 mm Betätigungselemente um 4 x 90° umsetzbar 1 Leitungseinführung M 20 x 1.5 große Kontaktöffnungsweite | große Wiederholgenauigkeit der Schaltpunkte vergoldete Massiv-Silberkontakte Magnetspeicher-Sprungsystem Kontaktsystem vom Sprungsystem getrennt, dadurch konstanter Schaltpunkt, unabhängig vom Kontaktabbrand Bauform nach EN 50041 nur für Positionieraufgaben verwendbar Betätiger in 10° Schritten einstellbar
Bestelldaten
Hinweis (Lieferfähigkeit) | Nicht mehr lieferbar!
Produkt-Typbezeichnung | Z4V8H 332-11Y-RMS-1583-2
Artikelnummer (Bestellnummer) | 101089851
EAN (European Article Number) | 4030661006437
eCl@ss Nummer, Version 12.0 | 27-27-26-01
eCl@ss Nummer, Version 11.0 | 27-27-26-01
eCl@ss Nummer, Version 9.0 | 27-27-26-01
ETIM Nummer, Version 7.0 | EC000030
ETIM Nummer, Version 6.0 | EC000030
Zulassungen - Vorschriften
Zertifikate | CCC
Allgemeine Daten
Vorschriften | BG-GS-ET-15 EN IEC 60947-5-1
Gehäusebauform | Normbauform
Werkstoff des Gehäuses | Metall, Aluminium-Druckguss
Werkstoff der Gehäusebeschichtung | lackiert
Werkstoff des Hebels | Metall
Bruttogewicht | 303 g
Sicherheitsbetrachtung
Vorschriften | EN ISO 13849-1
Gebrauchsdauer | 20 Jahre
Sicherheitsbetrachtung - Sicherheitsausgänge
B10D Öffner (NC) | 20.000.000 Schaltspiele
Mechanische Daten
Betätigungselement | Rollenschwenkhebel
Werkstoff der Rolle | Kunststoff
Mechanische Lebensdauer, minimum | 30.000.000 Schaltspiele
Betätigungsdrehmoment, minimum | 0,4 Nm
Mechanische Daten - Steckverbinder Seite B
Steckverbindertyp | Kupplung
Mechanische Daten - Abmessungen
Länge des Sensors | 57 mm
Breite des Sensors | 40 mm
Höhe des Sensors | 173,5 mm
Umgebungsbedingungen
Schutzart | IP65 IP67
Schutzart des Gehäuses | IP40
Umgebungstemperatur | -30 ... +80 °C
Umgebungsbedingungen - Isolationskennwerte
Bemessungsstoßspannungsfestigkeit Uimp | 4 kV
Elektrische Daten
Thermischer Dauerstrom | 6 A
Bedingter Bemessungskurzschlussstrom | 1.000 A
Spannung, Gebrauchskategorie AC-15 | 230 VAC
Strom, Gebrauchskategorie AC-15 | 2,5 A
Maximale Schalthäufigkeit | 3.000 /h
Werkstoff der Kontakte, elektrisch | Silber, vergoldet (AgNi 15 + Au 0,3µm)
Schmersal Schweiz AG, Moosmattstraße 3, 8905 Arni
Die genannten Daten und Angaben wurden sorgfältig geprüft. Abbildungen können vom Original abweichen. Weitere technische Daten finden Sie in der Betriebsanleitung. Technische Änderungen und Irrtümer vorbehalten.
Generiert am: 14.10.2024, 18:32