## Worksheet
PS315-Z12-G-ST-N300
| Statusanzeige Metallgehäuse Einfache und schnelle Verstellbarkeit der Betätigungselemente um 45° Bauform nach EN 50041 | Betätiger in 15° Schritten einstellbar längenverstellbar in 2 mm Schritten mit LED erhältlich
Bestelldaten
Produkt-Typbezeichnung | PS315-Z12-G-ST-N300
Artikelnummer (Bestellnummer) | 103043381
EAN (European Article Number) | 4030661562513
eCl@ss Nummer, Version 12.0 | 27-27-26-01
eCl@ss Nummer, Version 11.0 | 27-27-26-01
eCl@ss Nummer, Version 9.0 | 27-27-26-01
ETIM Nummer, Version 7.0 | EC000030
ETIM Nummer, Version 6.0 | EC000030
Zulassungen - Vorschriften
Zertifikate | cULus
Allgemeine Daten
Vorschriften | EN IEC 60947-5-1
Gehäusebauform | Normbauform
Antriebsform gemäß EN 50041 | A
Werkstoff des Gehäuses | Metall, Zink-Druckguss
Werkstoff der Gehäusebeschichtung | lackiert
Allgemeine Daten - Eigenschaften
Sicherheitsfunktionen | Ja
Integrierte Anzeige, Status | Ja
Anzahl der Hilfskontakte | 1
Anzahl der Sicherheitskontakte | 2
Sicherheitsbetrachtung
Vorschriften | EN ISO 13849-1
B10D Öffner (NC) | 20.000.000 Schaltspiele
Gebrauchsdauer | 20 Jahre
Mechanische Daten
Betätigungselement | Rollenschwenkhebel N300
Werkstoff der Rolle | Kunststoff
Mechanische Lebensdauer, minimum | 10.000.000 Schaltspiele
Zwangsöffnungskraft, minimum | 50 N
Betätigungsgeschwindigkeit, minimum | 10 mm/min
Betätigungsgeschwindigkeit, maximum | 1 m/s
Anzugsdrehmoment der Befestigungsschrauben | 2 Nm
Anzugsdrehmoment der Befestigungsschrauben für den Gehäusedeckel | 2,6 Nm
Mechanische Daten - Anschlusstechnik
Werkstoff des Steckers (elektrisch) | Kunststoff
Anschlussquerschnitt, minimum | 0,34 mm²
Anschlussquerschnitt, maximum | 1,5 mm²
Anzugsmoment des elektrischen Anschlusses, minimum | 0,6 Nm
Anzugsmoment des elektrischen Anschlusses, maximum | 0,8 Nm
Hinweis (Leitungseinführung) | Absetzlänge des Leiters 5...6mm
Mechanische Daten - Abmessungen
Länge des Sensors | 37 mm
Breite des Sensors | 41 mm
Höhe des Sensors | 168 mm
Umgebungsbedingungen
Schutzart | IP66 IP67
Umgebungstemperatur | -30 ... +80 °C
Schutzklasse | I
Umgebungsbedingungen - Isolationskennwerte
Bemessungsisolationsspannung Ui | 50 VAC 24 VDC
Bemessungsstoßspannungsfestigkeit Uimp | 0,8 kV
Verschmutzungsgrad | 3
Elektrische Daten
Bedingter Bemessungskurzschlussstrom | 400 A
Spannung, Gebrauchskategorie AC-15 | 30 VAC
Strom, Gebrauchskategorie AC-15 | 2 A
Spannung, Gebrauchskategorie DC-13 | 24 VDC
Strom, Gebrauchskategorie DC-13 | 3 A
Schaltelement | 1 Schließer (NO), 1 Öffner (NC) 1 Schließer (NO), 2 Öffner (NC)
Schaltprinzip | Sprungschaltung
Maximale Schalthäufigkeit | 5.000 /h
Werkstoff der Kontakte, elektrisch | Silber
Schmersal Schweiz AG, Moosmattstraße 3, 8905 Arni
Die genannten Daten und Angaben wurden sorgfältig geprüft. Abbildungen können vom Original abweichen. Weitere technische Daten finden Sie in der Betriebsanleitung. Technische Änderungen und Irrtümer vorbehalten.
Generiert am: 28.01.2025, 15:12