## Worksheet
BETAETIGER AZM 170-B25-R-G2
| rechts angeschlagene Tür (Blickrichtung in den Gefahrenbereich hinein) mit T-Griff ergonomische Bedienung erspart zusätzlichen Türgriff | kein hervorstehender Betätiger einfache Montage unterschiedliche Türgriffe lieferbar Anbringung eigener Griffe über Standard-Vierkant (8 mm) möglich
Bestelldaten
Produkt-Typbezeichnung | BETAETIGER AZM 170-B25-R-G2
Artikelnummer (Bestellnummer) | 101175226
EAN (European Article Number) | 4030661313047
eCl@ss Nummer, Version 12.0 | 27-27-26-06
eCl@ss Nummer, Version 11.0 | 27-27-26-06
eCl@ss Nummer, Version 9.0 | 27-27-26-06
ETIM Nummer, Version 7.0 | EC001487
ETIM Nummer, Version 6.0 | EC001487
Allgemeine Daten
Bruttogewicht | 150 g
Mechanische Daten
Griff | T-Griff
Türanschlag | Rechts
Hinweis
Hinweis (Allgemein) | Türgriffbetätiger für Sicherheitszuhaltung AZM 170-…zrk (mit Rastung) Bitte beachten Sie, dass Sie ein Gerät mit Rastung (r) benötigen.
Schmersal Schweiz AG, Moosmattstraße 3, 8905 Arni
Die genannten Daten und Angaben wurden sorgfältig geprüft. Abbildungen können vom Original abweichen. Weitere technische Daten finden Sie in der Betriebsanleitung. Technische Änderungen und Irrtümer vorbehalten.
Generiert am: 25.12.2024, 01:53