## Worksheet
T3Z 068-11YR-2909
| Enthält Vorbereitung zum Anschluss eines DuplineSafe ® Modul bis −40°C Umgebungstemperatur aussenliegende Teile aus Edelstahl Metallgehäuse | Zweiseitige Wirkweise / Seillänge bis 2 x 50 m robuste Ausführung geringe Betätigungskraft
Bestelldaten
Produkt-Typbezeichnung | T3Z 068-11YR-2909
Artikelnummer (Bestellnummer) | 103012038
EAN (European Article Number) | 4030661481562
eCl@ss Nummer, Version 12.0 | 27-27-06-01
eCl@ss Nummer, Version 11.0 | 27-27-06-01
eCl@ss Nummer, Version 9.0 | 27-27-06-01
ETIM Nummer, Version 7.0 | EC000030
ETIM Nummer, Version 6.0 | EC000030
Zulassungen - Vorschriften
Zertifikate | TÜV cULus CCC
Allgemeine Daten
Vorschriften | EN ISO 13850 EN IEC 60947-5-1 EN IEC 60947-5-5
Werkstoff des Gehäuses | Grauguss, lackiert
Werkstoff des Gehäusedeckels | Grauguss, lackiert
Länge des Seils, maximum | 50 m
Bruttogewicht | 4.418 g
Allgemeine Daten - Eigenschaften
Zugringentriegelung | Ja
Anzahl der Hilfskontakte | 1
Anzahl der Sicherheitskontakte | 1
Sicherheitsbetrachtung
Vorschriften | EN ISO 13849-1
Gebrauchsdauer | 20 Jahre
Sicherheitsbetrachtung - Sicherheitsausgänge
B10D Öffner (NC) | 100.000 Schaltspiele
Mechanische Daten
Betätigungselement | Seilzughebel
Mechanische Lebensdauer, minimum | 50.000 Schaltspiele
Zwangsöffnungswinkel | 32 °
Betätigungskraft, maximum | 50 N
Hinweis (Betätigungskraft) | 30 N in Seilrichtung
Betätigungsrichtung | Rechts und Links (zweiseitig wirkend)
Zwangsöffnungskraft, minimum | 50 N
Zwangsöffnungsdrehmoment | 0,2 Nm
Mechanische Daten - Anschlusstechnik
Anschlussart | Schraubanschluss M20 x 1.5
Anschlussquerschnitt, minimum | 0,2 mm², starr 0,25 mm², flexibel
Anschlussquerschnitt, maximum | 2,5 mm², flexibel 4 mm², starr
Umgebungsbedingungen
Schutzart | IP65
Umgebungstemperatur | -40 ... +70 °C
Umgebungsbedingungen - Isolationskennwerte
Bemessungsisolationsspannung Ui | 30 VDC
Bemessungsstoßspannungsfestigkeit Uimp | 0,8 kV
Elektrische Daten
Stromaufnahme | 1 mA
Thermischer Dauerstrom | 10 A
Spannung, Gebrauchskategorie AC-15 | 230 VAC
Strom, Gebrauchskategorie AC-15 | 2,5 A
Spannung, Gebrauchskategorie DC-13 | 24 VDC
Strom, Gebrauchskategorie DC-13 | 6 A
Schaltelement | Schließer (NO), Öffner (NC)
Schaltprinzip | Schleichschaltung
Werkstoff der Kontakte, elektrisch | Silber
Hinweis
Hinweis (Allgemein) | In Abständen von 3 Metern ist jeweils eine Seilunterstützung erforderlich, siehe Zubehör
Schmersal Schweiz AG, Moosmattstraße 3, 8905 Arni
Die genannten Daten und Angaben wurden sorgfältig geprüft. Abbildungen können vom Original abweichen. Weitere technische Daten finden Sie in der Betriebsanleitung. Technische Änderungen und Irrtümer vorbehalten.
Generiert am: 14.02.2025, 06:52