## Worksheet
IFL 50-385-11P-2130
Kunststoffgehäuse DC 4-Leiter schutzisoliert Anschlussraum 3 Leitungseinführungen M 20 x 1.5 Bauform 385
Bestelldaten
Produkt-Typbezeichnung | IFL 50-385-11P-2130
Artikelnummer (Bestellnummer) | 101116136
EAN (European Article Number) | 4030661041155
eCl@ss Nummer, Version 12.0 | 27-27-40-01
eCl@ss Nummer, Version 11.0 | 27-27-01-01
eCl@ss Nummer, Version 9.0 | 27-27-01-01
ETIM Nummer, Version 7.0 | EC002714
ETIM Nummer, Version 6.0 | EC002714
Zulassungen - Vorschriften
Zertifikate | CCC
Allgemeine Daten
Vorschriften | DIN VDE 0660-208 EN IEC 60947-5-2
Gehäusebauform | Quader
Einbaubedingungen (mechanisch) | nicht bündig
Werkstoff des Gehäuses | Kunststoff
Bruttogewicht | 430 g
Allgemeine Daten - Eigenschaften
Integrierte Anzeige, Status | Nein
Anzahl der Leitungsadern | 4
Mechanische Daten - Schaltabstände gemäß EN IEC 60947-5-3
Nennnschaltabstand Sn | 50 mm
Mechanische Daten - Anschlusstechnik
Anschlussart | Schraubanschluss M20 x 1.5
Anschlussquerschnitt, maximum | 2 x 1,5 mm²
Mechanische Daten - Abmessungen
Länge des Sensors | 40 mm
Breite des Sensors | 80 mm
Höhe des Sensors | 135 mm
Umgebungsbedingungen
Schutzart | IP67
Umgebungstemperatur | -25 ... +130 °C
Schwingfestigkeit | 10 … 55 Hz, Amplitude 1 mm
Schockfestigkeit | 30 g / 11 ms
Schutzklasse | II
Elektrische Daten
Art des Spannungsbereichs | DC
Leerlaufstrom I0, typisch | 4 mA
Bemessungsbetriebsspannung | 10 ... 40 VDC
Bemessungsbetriebsstrom | 200 mA
Schaltelement | Schließer (NO) und Öffner (NC) (antivalent)
Schutzbeschaltung integriert | Induktionsschutz Verpolungsschutz
Schaltfrequenz, circa | 50 Hz
Elektrische Daten - Digitale Ausgänge
Spannungsfall Ud, maximum | 1,5 V
Strom bei Spannungsfall Ud | 0,2 A
Ausführung der Schaltelemente | p-schaltend
Zustandsanzeige
Hinweis (Integrierte Anzeige, Status) | ohne
Hinweis
Hinweis (Allgemein) | Montagewinkel HW 385-1 zur einfachen Montage erhältlich
Schmersal Schweiz AG, Moosmattstraße 3, 8905 Arni
Die genannten Daten und Angaben wurden sorgfältig geprüft. Abbildungen können vom Original abweichen. Weitere technische Daten finden Sie in der Betriebsanleitung. Technische Änderungen und Irrtümer vorbehalten.
Generiert am: 22.01.2025, 05:41