## Worksheet
EWS21
kurzer Knebel
Bestelldaten
Produkt-Typbezeichnung | EWS21
Artikelnummer (Bestellnummer) | 101006377
EAN (European Article Number) | 4030661484938
eCl@ss Nummer, Version 12.0 | 27-37-12-13
eCl@ss Nummer, Version 11.0 | 27-37-12-13
eCl@ss Nummer, Version 9.0 | 27-37-12-13
ETIM Nummer, Version 7.0 | EC000222
ETIM Nummer, Version 6.0 | EC000222
Zulassungen - Vorschriften
Zertifikate | cULus
Allgemeine Daten
Vorschriften | EN IEC 60947-5-1 EN IEC 60947-1
Ausführung | Knebel
Einbaubedingungen (mechanisch) | beliebig
Knebel | kurz
Abdichtungsart | Membrane Lippendichtungen Formdichtungen
Werkstoff des Frontring | Aluminium
Werkstoff des Knebel | Kunststoff
Farbe des Frontringes | silber
Farbe des Knebels | grau
Bruttogewicht | 45 g
Allgemeine Daten - Eigenschaften
Verrastend vorhanden | Ja
Vollisolation | Ja
Anzahl der Stößel | 1
Anzahl der Schaltstellungen | 2
Mechanische Daten
Entriegelung | Dreh-Entriegelung
Raststellung | rechts
Mechanische Lebensdauer, minimum | 300.000 Schaltspiele
Schaltwinkel, rechts | 70 °
Befestigung | Montageflansch
Anzugsdrehmoment der Schraube | 0,6 Nm
Mechanische Daten - Abmessungen
Höhe | 28 mm
Länge x Breite x Höhe | Einbaudurchmesser Ø: 22 mm
Durchmesser des Frontringes | 29,5 mm
Länge des Knebels | 28 mm
Einbaudurchmesser | 22,3 mm
Dicke der Frontplatte, minimum | 1 mm
Dicke der Frontplatte, maximum | 6 mm
Rastermaß | 50 x 50 mm
Umgebungsbedingungen
Schutzart | IP65
Umgebungstemperatur | +0 ... +80 °C
Schockfestigkeit | 30 g / 18 ms
Erschütterungsfestigkeit | 20 g / 10 ... 150 Hz
Schmersal Schweiz AG, Moosmattstraße 3, 8905 Arni
Die genannten Daten und Angaben wurden sorgfältig geprüft. Abbildungen können vom Original abweichen. Weitere technische Daten finden Sie in der Betriebsanleitung. Technische Änderungen und Irrtümer vorbehalten.
Generiert am: 15.04.2025, 00:48