## Worksheet
TQ 900-11
| 3 Leitungseinführungen M 20 x 1.5 Metallgehäuse Einseitige Wirkweise / Seillänge bis 50 m Stellungsanzeige | robuste Ausführung großer Anschlussraum kein Verdrehen der Zugöse möglich außenliegende Dichtmanschette
Bestelldaten
Produkt-Typbezeichnung | TQ 900-11
Artikelnummer (Bestellnummer) | 101184478
EAN (European Article Number) | 4030661332826
eCl@ss Nummer, Version 12.0 | 27-27-06-07
eCl@ss Nummer, Version 11.0 | 27-27-06-07
eCl@ss Nummer, Version 9.0 | 27-27-06-07
ETIM Nummer, Version 7.0 | EC000030
ETIM Nummer, Version 6.0 | EC000030
Zulassungen - Vorschriften
Zertifikate | cULus CCC
Allgemeine Daten
Vorschriften | EN IEC 60947-5-1
Werkstoff des Gehäuses | Metall, Zink-Druckguss
Werkstoff der Gehäusebeschichtung | lackiert
Werkstoff des Gehäusedeckels | Kunststoff, Thermoplast
Länge des Seils, minimum | 5 m
Länge des Seils, maximum | 50 m
Bruttogewicht | 1.255 g
Allgemeine Daten - Eigenschaften
Meldeleuchte | Ja
Anzahl der Öffner | 1
Anzahl der Schließer | 1
Sicherheitsbetrachtung
Vorschriften | EN ISO 13849-1
Gebrauchsdauer | 20 Jahre
Sicherheitsbetrachtung - Sicherheitsausgänge
B10D Öffner (NC) | 100.000 Schaltspiele
B10D Schließer (NO) | 100.000 Schaltspiele
Mechanische Daten
Mechanische Lebensdauer, minimum | 1.000.000 Schaltspiele
Betätigungskraft, maximum | 200 N
Betätigungsweg | 400 mm
Mechanische Daten - Anschlusstechnik
Anschlussart | Schraubanschluss M20 x 1.5
Anschlussquerschnitt, minimum | 0,75 mm²
Anschlussquerschnitt, maximum | 1 x 2,5 mm²
Hinweis | Alle Angaben einschließlich Aderendhülsen.
Mechanische Daten - Abmessungen
Länge des Sensors | 69,7 mm
Breite des Sensors | 71,5 mm
Höhe des Sensors, minimum | 220,3 mm
Höhe des Sensors, maximum | 236,3 mm
Umgebungsbedingungen
Schutzart | IP65 IP67
Umgebungstemperatur | -25 ... +70 °C
Umgebungsbedingungen - Isolationskennwerte
Bemessungsisolationsspannung Ui | 500 V
Bemessungsstoßspannungsfestigkeit Uimp | 6 kV
Elektrische Daten
Thermischer Dauerstrom | 6 A
Spannung, Gebrauchskategorie AC-15 | 230 VAC
Strom, Gebrauchskategorie AC-15 | 4 A
Spannung, Gebrauchskategorie DC-13 | 24 VDC
Strom, Gebrauchskategorie DC-13 | 1 A
Schaltelement | Schließer (NO), Öffner (NC)
Schaltprinzip | Schleichschaltung
Werkstoff der Kontakte, elektrisch | Silber
Hinweis
Hinweis (Allgemein) | Bei Abspannlängen über 10 m sind Seilunterstützungen nach jeweils 3 bis 5 m erforderlich. Empfohlene Seillänge bei Seilzug-Notschaltern in Abhängigkeit von dem Umgebungstemperaturbereich. Da sich bei Seilzug die Seilkauschen verformen, sollte das Seil nach der Montage mehrmals kräftig gezogen werden. Anschließend sollte das Seil über die Augenschraube bzw. ein Spannschloss nachgespannt werden. Die einschraubbare Meldeleuchte G24-M20 muss separat bestellt werden, siehe Zubehör.
Schmersal Schweiz AG, Moosmattstraße 3, 8905 Arni
Die genannten Daten und Angaben wurden sorgfältig geprüft. Abbildungen können vom Original abweichen. Weitere technische Daten finden Sie in der Betriebsanleitung. Technische Änderungen und Irrtümer vorbehalten.
Generiert am: 01.12.2024, 06:18