## Worksheet
MELDELEUCHTE G24 -M20
rote LED und grüne LED einschraubbar in Leitungseinführung M 20 x 1,5 Linse weiß (klar)
Bestelldaten
Produkt-Typbezeichnung | MELDELEUCHTE G24 -M20
Artikelnummer (Bestellnummer) | 101150877
EAN (European Article Number) | 4030661287959
eCl@ss Nummer, Version 12.0 | 27-37-12-11
eCl@ss Nummer, Version 11.0 | 27-37-12-11
eCl@ss Nummer, Version 9.0 | 27-37-12-11
ETIM Nummer, Version 7.0 | EC000223
ETIM Nummer, Version 6.0 | EC000223
Allgemeine Daten
Bruttogewicht | 15 g
Mechanische Daten
Drehmoment, maximum | 1,5 Nm
Umgebungsbedingungen
Schutzart | IP67
Umgebungstemperatur | -5 ... +70 °C
Elektrische Daten
Bemessungsbetriebsspannung | 24 VDC
Bemessungsbetriebsstrom | 20 mA
Zustandsanzeige
Farbe der LED | grün rot
Schmersal Schweiz AG, Moosmattstraße 3, 8905 Arni
Die genannten Daten und Angaben wurden sorgfältig geprüft. Abbildungen können vom Original abweichen. Weitere technische Daten finden Sie in der Betriebsanleitung. Technische Änderungen und Irrtümer vorbehalten.
Generiert am: 03.02.2025, 15:11