## Worksheet
ADP55.3SW
Bestelldaten
Produkt-Typbezeichnung | ADP55.3SW
Artikelnummer (Bestellnummer) | 101054132
EAN (European Article Number) | 4030661605951
eCl@ss Nummer, Version 12.0 | 27-37-12-12
eCl@ss Nummer, Version 11.0 | 27-37-12-12
eCl@ss Nummer, Version 9.0 | 27-37-12-12
ETIM Nummer, Version 7.0 | EC001038
ETIM Nummer, Version 6.0 | EC001038
Allgemeine Daten
Vorschriften | EN IEC 60947-5-1 EN IEC 60947-1
Ausführung | Schlagtaster - Frontplattenmontage
Bauform | Rund
Abdichtungsart | Formdichtungen
Werkstoff des Bedienteils | Kunststoff
Werkstoff des Frontring | Kunststoff
Farbe des Bedienteils | schwarz
Farbe des Frontringes | schwarz
Bruttogewicht | 39 g
Allgemeine Daten - Eigenschaften
Befestigungsflansch | Nein
Tastend möglich | Ja
Vollisolation | Ja
Mechanische Daten
Entriegelung | ohne
Betätigungshub | 4 mm
Betätigungskraft, circa | 10,5 N
Befestigung | Zentralmutter
Anzugsdrehmoment der Schraube | 1 Nm
Mechanische Daten - Abmessungen
Höhe | 36 mm
Hinweis (Einbautiefe) | Tiefe hinter Frontplatte inklusiv einem Kontaktelement
Gesamtdurchmesser | 55 mm
Durchmesser des Bedienkopfes | 55 mm
Durchmesser des Frontringes | 49 mm
Einbaudurchmesser | 22,3 mm
Dicke der Frontplatte, minimum | 1 mm
Dicke der Frontplatte, maximum | 6 mm
Rastermaß | 70 x 70 mm
Umgebungsbedingungen
Schutzart | IP65
Umgebungstemperatur | -25 ... +60 °C
Schockfestigkeit | 30 g / 18 ms
Erschütterungsfestigkeit | 20 g / 10 ... 150 Hz
Elektrische Daten
Maximale Schalthäufigkeit | 1.200 /h
Schmersal Schweiz AG, Moosmattstraße 3, 8905 Arni
Die genannten Daten und Angaben wurden sorgfältig geprüft. Abbildungen können vom Original abweichen. Weitere technische Daten finden Sie in der Betriebsanleitung. Technische Änderungen und Irrtümer vorbehalten.
Generiert am: 27.04.2025, 08:50