## Worksheet
ASOM-1SO-R2
| Safety-Output-Modul mit Diagnose-Slave Diagnose-Slave (A/B) integriert - 1 EDM-Eingang integriert, gespeist aus AS-i - 3 freie Eingänge integriert, gespeist aus AS-i | Safety-Output mit 1 Freigabekreis integriert - 1 Freigabe(n) mit 2 Relaiskontakten 30 V / 3 A DC und 230 V / 3 A AC Hutschienenmontage, Schutzart IP20
Bestelldaten
Hinweis (Lieferfähigkeit) | Nicht mehr lieferbar!
Produkt-Typbezeichnung | ASOM-1SO-R2
Artikelnummer (Bestellnummer) | 103001349
EAN (European Article Number) | 4030661425542
eCl@ss Nummer, Version 12.0 | 27-37-18-19
eCl@ss Nummer, Version 11.0 | 27-37-18-19
eCl@ss Nummer, Version 9.0 | 27-37-18-19
ETIM Nummer, Version 7.0 | EC001449
ETIM Nummer, Version 6.0 | EC001449
Zulassungen - Vorschriften
Zertifikate | cULus
Allgemeine Daten
Werkstoff des Gehäuses | Kunststoff
Bruttogewicht | 232 g
Schmersal Schweiz AG, Moosmattstraße 3, 8905 Arni
Die genannten Daten und Angaben wurden sorgfältig geprüft. Abbildungen können vom Original abweichen. Weitere technische Daten finden Sie in der Betriebsanleitung. Technische Änderungen und Irrtümer vorbehalten.
Generiert am: 03.06.2025, 07:22