## Worksheet
TVS410ST1-11/01A
| Einbaustecker M12, 8-polig, unten mit fest eingestelltem Schaltwinkel Metallgehäuse weitgehend öl- und benzinbeständig für links oder rechts angeschlagene Türen | 141 mm x 115 mm x 21,5 mm einfache Montage, passend für alle gängigen Profilsysteme (30 … 60 mm)
Bestelldaten
Hinweis (Lieferfähigkeit) | Nicht mehr lieferbar!
Produkt-Typbezeichnung | TVS410ST1-11/01A
Artikelnummer (Bestellnummer) | 101184454
eCl@ss Nummer, Version 12.0 | 27-27-06-09
eCl@ss Nummer, Version 11.0 | 27-27-06-09
eCl@ss Nummer, Version 9.0 | 27-27-06-09
ETIM Nummer, Version 7.0 | EC002591
ETIM Nummer, Version 6.0 | EC002591
Allgemeine Daten
Werkstoff des Gehäuses | Metall, Zink-Druckguss
Farbe des Gehäuses | schwarz
Bruttogewicht | 640 g
Allgemeine Daten - Eigenschaften
Anbau außen | Ja
Anzahl der Hilfskontakte | 2
Anzahl der Sicherheitskontakte | 2
Sicherheitsbetrachtung
Vorschriften | BG-GS-ET-15 EN ISO 13849-1 EN IEC 60947-5-1
Gebrauchsdauer | 20 Jahre
Sicherheitsbetrachtung - Sicherheitsausgänge
B10D Öffner (NC) | 2.000.000 Schaltspiele
Mechanische Daten
Mechanische Lebensdauer, minimum | 1.000.000 Schaltspiele
Zwangsöffnungswinkel | 5 °
Öffnungswinkel | 180°
Mechanische Daten - Anschlusstechnik
Anschlussart | Einbaustecker M12, 8-polig, unten Steckverbinder M12
Mechanische Daten - Abmessungen
Länge des Sensors | 21,5 mm
Breite des Sensors | 141 mm
Höhe des Sensors | 115 mm
Umgebungsbedingungen
Schutzart | IP65
Umgebungstemperatur | -25 ... +65 °C
Umgebungsbedingungen - Isolationskennwerte
Bemessungsisolationsspannung Ui | 250 VAC
Bemessungsstoßspannungsfestigkeit Uimp | 2,5 kV
Elektrische Daten
Thermischer Dauerstrom | 2,5 A
Spannung, Gebrauchskategorie AC-15 | 230 VAC
Strom, Gebrauchskategorie AC-15 | 4 A
Spannung, Gebrauchskategorie DC-13 | 24 VDC
Strom, Gebrauchskategorie DC-13 | 1 A
Schaltelement | Schließer (NO), Öffner (NC)
Schaltprinzip | Schleichschaltung
Maximale Schalthäufigkeit | 1.200 /h
Werkstoff der Kontakte, elektrisch | Silber-Nickel Legierung 10
Hinweis
Hinweis (Allgemein) | Darstellung der Schaltwege bei geschlossener Schutzeinrichtung. Der werkseitig eingestellte Schaltwinkel liegt bei 3°. Bis zum Erreichen der Lebensdauergrenze kann sich dieser duch normalen Verschleiß auf 8° verändern. Der Zwangsöffnungswinkel beträgt 10°.
Schmersal Schweiz AG, Moosmattstraße 3, 8905 Arni
Die genannten Daten und Angaben wurden sorgfältig geprüft. Abbildungen können vom Original abweichen. Weitere technische Daten finden Sie in der Betriebsanleitung. Technische Änderungen und Irrtümer vorbehalten.
Generiert am: 14.07.2024, 04:14