## Worksheet
USP-PI PARALLEL-INTERFACE
Parallel Interface
Bestelldaten
Produkt-Typbezeichnung | USP-PI PARALLEL-INTERFACE
Artikelnummer (Bestellnummer) | 101159354
eCl@ss Nummer, Version 12.0 | 27-21-10-14
eCl@ss Nummer, Version 11.0 | 27-21-10-14
eCl@ss Nummer, Version 9.0 | 27-21-10-14
ETIM Nummer, Version 7.0 | EC001099
ETIM Nummer, Version 6.0 | EC001099
Lieferbar bis | 30.06.2023
Allgemeine Daten
Hinweis (Bedienung der Software, Sprache) | Englisch Deutsch Französisch
Werkstoff des Gehäuses | PVC
Bruttogewicht | 215 g
Mechanische Daten
Befestigung | Schnellbefestigung für Normschiene nach DIN EN 50022 und EN 50035
Mechanische Daten - Anschlusstechnik
Anschlussart | Schraubanschluss M20 x 1.5
Anschlussquerschnitt, minimum | 0,5 mm²
Anschlussquerschnitt, maximum | 1,5 mm²
Hinweis | Alle Angaben einschließlich Aderendhülsen.
Mechanische Daten - Abmessungen
Breite | 160 mm
Höhe | 89,6 mm
Umgebungsbedingungen
Schutzart | IP00
Umgebungstemperatur | -5 ... +60 °C
Lager- und Transporttemperatur | -25 ... +70 °C
Schwingfestigkeit | 10 … 55 Hz, Amplitude 0,0375 mm
Schockfestigkeit | 15 g / 11 ms
Umgebungsbedingungen - Isolationskennwerte
Überspannungskategorie | III
Verschmutzungsgrad | 2
Elektrische Daten
Betriebsspannung | 24 VDC -10 % / +15 %
Bemessungsbetriebsspannung | 24 VDC
Bemessungsbetriebsstrom | 150 mA
Länge der Leitung, maximum | 30 m
Elektrische Daten - Digitale Eingänge
Eingangspegel, HIGH-Signal "1" | 10 … 30 VDC
Eingangspegel, LOW-Signal "0" | 0 … 2 VDC
Elektrische Daten - Digitale Ausgänge
Bezeichnung, Digitale Ausgänge | Y1 ... Y6
Ausgangsstrom, maximum | 100 mA
Ausführung der Schaltelemente | p-schaltend
Elektrische Daten - Elektromagnetische Verträglichkeit (EMV)
Störaussendung | EN 12015 EN 50081-1
Störfestigkeit | IEC 61000-6-2 EN 12016
Schmersal Schweiz AG, Moosmattstraße 3, 8905 Arni
Die genannten Daten und Angaben wurden sorgfältig geprüft. Abbildungen können vom Original abweichen. Weitere technische Daten finden Sie in der Betriebsanleitung. Technische Änderungen und Irrtümer vorbehalten.
Generiert am: 14.10.2024, 07:21