## Worksheet
ZQ 900-13N
| 3 Leitungseinführungen M 20 x 1.5 Metallgehäuse Einseitige Wirkweise / Seillänge bis 75 m Entriegelungstaster Stellungsanzeige | robuste Ausführung großer Anschlussraum kein Verdrehen der Zugöse möglich außenliegende Dichtmanschette Seilzug- und Seilrissfunktion
Bestelldaten
Produkt-Typbezeichnung | ZQ 900-13N
Artikelnummer (Bestellnummer) | 101184476
EAN (European Article Number) | 4030661332819
eCl@ss Nummer, Version 12.0 | 27-37-12-01
eCl@ss Nummer, Version 11.0 | 27-37-12-01
eCl@ss Nummer, Version 9.0 | 27-37-12-01
ETIM Nummer, Version 7.0 | EC002033
ETIM Nummer, Version 6.0 | EC002033
Zulassungen - Vorschriften
Zertifikate | cULus CCC
Allgemeine Daten
Vorschriften | EN ISO 13850 EN IEC 60947-5-1 EN IEC 60947-5-5
Werkstoff des Gehäuses | Metall, Zink-Druckguss
Werkstoff der Gehäusebeschichtung | lackiert
Werkstoff des Gehäusedeckels | Kunststoff, Thermoplast
Länge des Seils, maximum | 75 m
Bruttogewicht | 1.276 g
Allgemeine Daten - Eigenschaften
NOT-HALT-Taster | Ja
Meldeleuchte | Nein
Anzahl der Hilfskontakte | 1
Anzahl der Sicherheitskontakte | 3
Sicherheitsbetrachtung
Vorschriften | EN ISO 13849-1
Gebrauchsdauer | 20 Jahre
Sicherheitsbetrachtung - Sicherheitsausgänge
B10D Öffner (NC) | 100.000 Schaltspiele
Mechanische Daten
Mechanische Lebensdauer, minimum | 1.000.000 Schaltspiele
Mechanische Daten - Anschlusstechnik
Anschlussart | Schraubanschluss M20 x 1.5
Anschlussquerschnitt, minimum | 0,75 mm²
Anschlussquerschnitt, maximum | 2,5 mm²
Hinweis | Alle Angaben einschließlich Aderendhülsen.
Mechanische Daten - Abmessungen
Länge des Sensors | 97,2 mm
Breite des Sensors | 71,5 mm
Höhe des Sensors, minimum | 220,3 mm
Höhe des Sensors, maximum | 236,3 mm
Umgebungsbedingungen
Schutzart | IP65
Umgebungstemperatur | -25 ... +70 °C
Relative Feuchtigkeit, maximum | 95 %
Umgebungsbedingungen - Isolationskennwerte
Bemessungsisolationsspannung Ui | 500 V
Bemessungsstoßspannungsfestigkeit Uimp | 6 kV
Elektrische Daten
Thermischer Dauerstrom | 6 A
Spannung, Gebrauchskategorie AC-15 | 230 VAC
Strom, Gebrauchskategorie AC-15 | 4 A
Spannung, Gebrauchskategorie DC-13 | 24 VDC
Strom, Gebrauchskategorie DC-13 | 1 A
Schaltelement | 1 Schließer (NO), 3 Öffner (NC)
Schaltprinzip | Sprungschaltung
Werkstoff der Kontakte, elektrisch | Silber
Hinweis
Hinweis (Allgemein) | Bei Abspannlängen über 10 m sind Seilunterstützungen nach jeweils 3 bis 5 m erforderlich. Empfohlene Seillänge bei Seilzug-Notschaltern in Abhängigkeit von dem Umgebungstemperaturbereich. Da sich bei Seilzug die Seilkauschen verformen, sollte das Seil nach der Montage mehrmals kräftig gezogen werden. Anschließend sollte das Seil über die Augenschraube bzw. ein Spannschloss nachgespannt werden. In Abständen von 2 bis 5 Metern ist jeweils eine Seilunterstützung erforderlich, siehe Zubehör Die einschraubbare Meldeleuchte G24-M20 muss separat bestellt werden, siehe Zubehör.
Schmersal Schweiz AG, Moosmattstraße 3, 8905 Arni
Die genannten Daten und Angaben wurden sorgfältig geprüft. Abbildungen können vom Original abweichen. Weitere technische Daten finden Sie in der Betriebsanleitung. Technische Änderungen und Irrtümer vorbehalten.
Generiert am: 28.03.2025, 12:32