## Worksheet
TQ 200-01
Leichtmetall-Druckguss Gehäuse für hängende Montage
Bestelldaten
Produkt-Typbezeichnung | TQ 200-01
Artikelnummer (Bestellnummer) | 101114531
EAN (European Article Number) | 4030661038391
eCl@ss Nummer, Version 12.0 | 27-27-06-01
eCl@ss Nummer, Version 11.0 | 27-27-06-01
eCl@ss Nummer, Version 9.0 | 27-27-06-01
ETIM Nummer, Version 7.0 | EC000030
ETIM Nummer, Version 6.0 | EC000030
Allgemeine Daten
Vorschriften | EN IEC 60947-5-1
Werkstoff des Gehäuses | Metall, Aluminium-Druckguss
Bruttogewicht | 706 g
Allgemeine Daten - Eigenschaften
Anzahl der Öffner | 1
Sicherheitsbetrachtung
Vorschriften | EN ISO 13849-1
Gebrauchsdauer | 20 Jahre
Sicherheitsbetrachtung - Sicherheitsausgänge
B10D Öffner (NC) | 2.000.000 Schaltspiele
Hinweis (B10D Schließer (NO)) | bei 10% Ie und ohmscher Last
Mechanische Daten
Mechanische Lebensdauer, minimum | 1.000.000 Schaltspiele
Betätigungskraft, minimum | 36,8 N
Betätigungskraft, maximum | 44 N
Betätigungsgeschwindigkeit | 60 mm/min
Mechanische Daten - Anschlusstechnik
Länge der Leitung | 3 m
Anschlussart | abgeschirmte Leitung
Aderquerschnitt | 1 mm2
Mechanische Daten - Abmessungen
Breite | 60 mm
Höhe | 250 mm
Tiefe | 32 mm
Umgebungsbedingungen
Schutzart | IP54
Schutzart des Schaltelementes | IP67
Umgebungstemperatur | -40 ... +80 °C
Lager- und Transporttemperatur | -40 ... +80 °C
Relative Feuchtigkeit, maximum | 93 %
Hinweis (Relative Feuchtigkeit) | nicht kondensierend
Schwingfestigkeit | 10 - 150 Hz (0,5 mm / 5 g)
Schockfestigkeit | 30 g
Schutzklasse | II
Umgebungsbedingungen - Isolationskennwerte
Bemessungsisolationsspannung Ui | 40 V
Bemessungsstoßspannungsfestigkeit Uimp | 2,5 kV
Überspannungskategorie | III
Verschmutzungsgrad | 3
Elektrische Daten
Thermischer Dauerstrom | 1 A
Bedingter Bemessungskurzschlussstrom | 1.000 A
Schaltelement | Öffner (NC)
Schaltprinzip | Schleichschaltung
Schmersal Schweiz AG, Moosmattstraße 3, 8905 Arni
Die genannten Daten und Angaben wurden sorgfältig geprüft. Abbildungen können vom Original abweichen. Weitere technische Daten finden Sie in der Betriebsanleitung. Technische Änderungen und Irrtümer vorbehalten.
Generiert am: 01.02.2025, 07:41