## Worksheet
PS116-T20-ST-K230
Kunststoffgehäuse Symmetrisches Gehäuse Schutzart IP66, IP67 Betätigungselemente um 8 x 45° umsetzbar
Bestelldaten
Produkt-Typbezeichnung | PS116-T20-ST-K230
Artikelnummer (Bestellnummer) | 103027729
EAN (European Article Number) | 4030661521657
eCl@ss Nummer, Version 12.0 | 27-27-26-01
eCl@ss Nummer, Version 11.0 | 27-27-26-01
eCl@ss Nummer, Version 9.0 | 27-27-26-01
ETIM Nummer, Version 7.0 | EC000030
ETIM Nummer, Version 6.0 | EC000030
Zulassungen - Vorschriften
Zertifikate | cULus CCC
Allgemeine Daten
Vorschriften | EN IEC 60947-5-1
Gehäusebauform | Normbauform
Antriebsform gemäß EN 50047 | e
Werkstoff des Gehäuses | Kunststoff, glasfaserverstärkter Thermoplast, Zink-Druckguss, chromatiert
Werkstoff der aktiven Flächen | Metall
Bruttogewicht | 59 g
Allgemeine Daten - Eigenschaften
Anzahl der Hilfskontakte | 2
Mechanische Daten
Betätigungselement | Winkelhebel K230
Mechanische Lebensdauer, minimum | 10.000.000 Schaltspiele
Betätigungskraft, minimum | 9,5 N
Zwangsöffnungskraft, minimum | 40 N
Betätigungsgeschwindigkeit, minimum | 60 mm/min
Betätigungsgeschwindigkeit, maximum | 1 m/s
Betätigungsdrehmoment, minimum | 0,2 Nm
Zwangsöffnungsdrehmoment | 0,6 Nm
Mechanische Daten - Anschlusstechnik
Position Steckeranschluss | Unten
Anschlussart | Steckverbinder M12, 4-polig
Anzahl der Leitungsadern | 4
Aderquerschnitt | 0,5 mm2
Anschluss (mechanisch) | unten
Mechanische Daten - Abmessungen
Länge des Sensors | 16,6 mm
Breite des Sensors | 31 mm
Höhe des Sensors | 82 mm
Durchmesser der Rolle | 14 mm
Umgebungsbedingungen
Schutzart | IP66 IP67
Umgebungstemperatur | -30 ... +80 °C
Schutzklasse | II
Umgebungsbedingungen - Isolationskennwerte
Bemessungsisolationsspannung Ui | 300 V
Bemessungsstoßspannungsfestigkeit Uimp | 4 kV
Verschmutzungsgrad | 3
Elektrische Daten
Bedingter Bemessungskurzschlussstrom | 400 A
Spannung, Gebrauchskategorie AC-15 | 240 VAC
Strom, Gebrauchskategorie AC-15 | 3 A
Spannung, Gebrauchskategorie DC-13 | 24 VDC
Strom, Gebrauchskategorie DC-13 | 1,5 A
Schaltelement | Schließer (NO)
Schaltprinzip | Schleichschaltung
Prelldauer, maximum | 3 ms
Maximale Schalthäufigkeit | 5.000 /h
Umschaltzeit, maximum | 5,5 ms
Werkstoff der Kontakte, elektrisch | Silber
Schmersal Schweiz AG, Moosmattstraße 3, 8905 Arni
Die genannten Daten und Angaben wurden sorgfältig geprüft. Abbildungen können vom Original abweichen. Weitere technische Daten finden Sie in der Betriebsanleitung. Technische Änderungen und Irrtümer vorbehalten.
Generiert am: 30.05.2025, 22:33