## Worksheet
PS116-Z02-L500-R200
Schnellanschlusstechnik durch 45° gedrehte Anschlussklemmen Leitungseinführung 1 x M20 x 1,5 Kunststoffrolle Ø 9,5 mm Kunststoffgehäuse Symmetrisches Gehäuse Schutzart IP66, IP67
Bestelldaten
Produkt-Typbezeichnung | PS116-Z02-L500-R200
Artikelnummer (Bestellnummer) | 103032117
EAN (European Article Number) | 4030661527420
eCl@ss Nummer, Version 12.0 | 27-27-26-01
eCl@ss Nummer, Version 11.0 | 27-27-26-01
eCl@ss Nummer, Version 9.0 | 27-27-26-01
ETIM Nummer, Version 7.0 | EC000030
ETIM Nummer, Version 6.0 | EC000030
Zulassungen - Vorschriften
Zertifikate | cULus CCC
Allgemeine Daten
Vorschriften | EN IEC 60947-5-1
Gehäusebauform | Normbauform
Antriebsform gemäß EN 50047 | c
Werkstoff des Gehäuses | Kunststoff, glasfaserverstärkter Thermoplast, Zink-Druckguss, chromatiert
Werkstoff der aktiven Flächen | Metall
Bruttogewicht | 353 g
Allgemeine Daten - Eigenschaften
Sicherheitsfunktionen | Ja
Anzahl der Sicherheitskontakte | 2
Sicherheitsbetrachtung
Vorschriften | EN ISO 13849-1
B10D Öffner (NC) | 20.000.000 Schaltspiele
B10D Schließer (NO) | 1.000.000 Schaltspiele
Hinweis | bei 10% Ie und ohmscher Last
Gebrauchsdauer | 20 Jahre
Mechanische Daten
Betätigungselement | Rollendruckbolzen R200
Werkstoff der Rolle | Kunststoff
Mechanische Lebensdauer, minimum | 10.000.000 Schaltspiele
Betätigungskraft, minimum | 10 N
Zwangsöffnungskraft, minimum | 40 N
Betätigungsgeschwindigkeit, minimum | 10 mm/min
Betätigungsgeschwindigkeit, maximum | 0,5 m/s
Hinweis (Betätigungsgeschwindigkeit) | Betätigungsgeschwindigkeit bei einem vertikalen Anfahrwinkel von 30°
Betätigungsdrehmoment, minimum | 0,2 Nm
Zwangsöffnungsdrehmoment | 0,6 Nm
Mechanische Daten - Anschlusstechnik
Länge der Leitung | 5 m
Anschlussart | Anschlussleitung Kabel, 4-polig
Aderquerschnitt | 0,5 mm2
Leitungstyp | LiYY
Anschluss (mechanisch) | unten
Mechanische Daten - Abmessungen
Länge des Sensors | 16,6 mm
Breite des Sensors | 31 mm
Höhe des Sensors | 74,1 mm
Durchmesser der Rolle | 9,5 mm
Umgebungsbedingungen
Schutzart | IP66 IP67
Umgebungstemperatur | -30 ... +80 °C
Schutzklasse | II
Umgebungsbedingungen - Isolationskennwerte
Bemessungsisolationsspannung Ui | 300 V
Bemessungsstoßspannungsfestigkeit Uimp | 4 kV
Verschmutzungsgrad | 3
Elektrische Daten
Bedingter Bemessungskurzschlussstrom | 400 A
Spannung, Gebrauchskategorie AC-15 | 240 VAC
Spannung, Gebrauchskategorie DC-13 | 24 VDC
Strom, Gebrauchskategorie DC-13 | 1,5 A
Schaltelement | Öffner (NC)
Schaltprinzip | Sprungschaltung
Prelldauer, maximum | 3 ms
Maximale Schalthäufigkeit | 5.000 /h
Umschaltzeit, maximum | 5,5 ms
Werkstoff der Kontakte, elektrisch | Silber
Schmersal Schweiz AG, Moosmattstraße 3, 8905 Arni
Die genannten Daten und Angaben wurden sorgfältig geprüft. Abbildungen können vom Original abweichen. Weitere technische Daten finden Sie in der Betriebsanleitung. Technische Änderungen und Irrtümer vorbehalten.
Generiert am: 03.12.2024, 17:18