## Worksheet
NDP50BL/GB
groß ohne Rastung hygienegerechtes Design Schutzart IP69K Einbaudurchmesser Ø 22,3 mm
Bestelldaten
Produkt-Typbezeichnung | NDP50BL/GB
Artikelnummer (Bestellnummer) | 103009727
EAN (European Article Number) | 4030661469065
eCl@ss Nummer, Version 12.0 | 27-37-12-12
eCl@ss Nummer, Version 11.0 | 27-37-12-12
eCl@ss Nummer, Version 9.0 | 27-37-12-12
ETIM Nummer, Version 7.0 | EC001038
ETIM Nummer, Version 6.0 | EC001038
Zulassungen - Vorschriften
Zertifikate | cULus Hygiene geprüft
Allgemeine Daten
Vorschriften | EN IEC 60947-5-1 EN IEC 60947-1
Ausführung | Pilzschlagtaster
Bauform | Groß
Einbaubedingungen (mechanisch) | beliebig
Abdichtungsart | Membrane Lippendichtungen
Werkstoff des Bedienteils | ABS
Werkstoff des Frontring | ABS, verchromt
Werkstoff des Dichtungsbalges | Silikon
Farbe des Bedienteils | gelb
Farbe des Frontringes | silber
Farbe des Dichtungsbalges | blau
Bruttogewicht | 50 g
Allgemeine Daten - Eigenschaften
Befestigungsflansch | Ja
Vollisolation | Ja
Anzahl der Kontaktelelemente, maximum | 3
Mechanische Daten
Mechanische Lebensdauer, minimum | 1.000.000 Schaltspiele
Betätigungshub | 5 mm
Betätigungskraft, circa | 2 N
Befestigung | Montageflansch EFM
Anzugsdrehmoment der Schraube | 0,6 Nm
Mechanische Daten - Abmessungen
Höhe | 45 mm
Hinweis (Einbautiefe) | Tiefe hinter Frontplatte inklusiv einem Kontaktelement
Durchmesser des Bedienkopfes | 50 mm
Einbaudurchmesser | 22,3 mm
Dicke der Frontplatte, minimum | 1,5 mm
Dicke der Frontplatte, maximum | 6 mm
Rastermaß | 50 x 50 mm
Umgebungsbedingungen
Schutzart | IP67 IP69K
Umgebungstemperatur | -25 ... +80 °C
Schockfestigkeit | 30 g / 18 ms
Erschütterungsfestigkeit | 20 g / 10 ... 150 Hz
Elektrische Daten
Maximale Schalthäufigkeit | 1.000 /h
Schmersal Schweiz AG, Moosmattstraße 3, 8905 Arni
Die genannten Daten und Angaben wurden sorgfältig geprüft. Abbildungen können vom Original abweichen. Weitere technische Daten finden Sie in der Betriebsanleitung. Technische Änderungen und Irrtümer vorbehalten.
Generiert am: 01.12.2024, 03:37