## Worksheet
NHS63/O.VA-PL.
Hauptschalter 16A - 63A hygienegerechtes Design Schutzart IP69K Einbaudurchmesser Ø 22,3 mm
Bestelldaten
Produkt-Typbezeichnung | NHS63/O.VA-PL.
Artikelnummer (Bestellnummer) | 101217614
EAN (European Article Number) | 4030661574608
eCl@ss Nummer, Version 12.0 | 27-37-14-03
eCl@ss Nummer, Version 11.0 | 27-37-14-03
eCl@ss Nummer, Version 9.0 | 27-37-14-03
ETIM Nummer, Version 7.0 | EC000216
ETIM Nummer, Version 6.0 | EC000216
Zulassungen - Vorschriften
Zertifikate | Hygiene geprüft
Allgemeine Daten
Vorschriften | EN IEC 60947-5-1 EN IEC 60204-1 DIN EN 1672-2 ANSI/UL 60947-1 ANSI/UL 60947-4-1A
Ausführung | Hauptschalter 63A
Bauform | Großes Kennzeichnungsschild
Einbaubedingungen (mechanisch) | beliebig
Knebel | lang
Abdichtungsart | Membrane Lippendichtungen
Werkstoff des Bezeichnungsschild | Edelstahl (V4A)
Werkstoff des Bügels | Edelstahl (V4A)
Werkstoff des Bedienteils | Kunststoff
Werkstoff der Befestigungsplatte | Edelstahl (V4A)
Werkstoff des Frontring | ABS, verchromt
Farbe des Bedienteils | schwarz
Farbe des Bezeichnungsschildes | silber
Farbe des Bügels | silber
Farbe des Kontaktelementes | schwarz
Farbe des Frontringes | silber
Farbe des Dichtungsbalges | schwarz
Bruttogewicht | 600 g
Allgemeine Daten - Eigenschaften
Verrastend vorhanden | Ja
Vollisolation | Ja
Anzahl der Schaltstellungen | 1
Anzahl der Hauptkontakte | 3
Mechanische Daten
Entriegelung | Dreh-Entriegelung
Raststellung | rechts
Mechanische Lebensdauer, minimum | 100.000 Schaltspiele
Schaltwinkel, rechts | 90 °
Befestigung | Schrauben
Anzugsdrehmoment der Schraube | 0,6 Nm
Montageposition Hauptkontakte | 0°
Mechanische Daten - Anschlusstechnik
Anschlussart | Schraubklemmen
Anschlussquerschnitt, minimum | 4 mm², flexibel
Anschlussquerschnitt, maximum | 16 mm², flexibel
Hinweis | Alle Angaben einschließlich Aderendhülsen.
Aderquerschnitt | 4 AWG
Anzugsdrehmoment der Klemmen | 2,5 Nm
Mechanische Daten - Abmessungen
Länge | 72 mm
Höhe | 29 mm
Einbauhöhe | 32 mm
Hinweis (Einbauhöhe) | Höhe vor der Frontplatte.
Einbautiefe | 85 mm
Hinweis (Einbautiefe) | Tiefe hinter Frontplatte inklusiv Schaltblock
Länge x Breite x Höhe | Durchmesser Ø: 100 mm
Durchmesser des Bedienkopfes | 45 mm
Durchmesser des Frontringes | 44,5 mm
Länge des Knebels | 52 mm
Durchmesser des Knebels | 39 mm
Einbaudurchmesser | 22,3 mm
Dicke der Frontplatte, minimum | 1,5 mm
Dicke der Frontplatte, maximum | 6 mm
Hinweis | Durchmesser Unterlegschild 100 mm
Umgebungsbedingungen
Schutzart | IP67 IP69
Umgebungstemperatur | +0 ... +80 °C
Schockfestigkeit | 30 g / 18 ms
Erschütterungsfestigkeit | 20 g / 10 ... 150 Hz
Umgebungsbedingungen - Isolationskennwerte
Bemessungsstoßspannungsfestigkeit Uimp | 6 kV
Elektrische Daten
Thermischer Dauerstrom | 63 A
Bemessungsbetriebsspannung | 690 VAC
Schaltleistung, AC-3 | 22.000 W
Schaltleistung, AC-23 | 22.000 W
Schaltprinzip | Schleichschaltung
Sonstige Daten
Hinweis (Applikationsanwendungen) | Hauptschalter mit schwarzem Knebel Lasttrennschalter, Produktreihe B200, Baureihe B263, 3-pol Ein-/Ausschalter, Fronteinbauschalter
Lieferumfang
Hinweis (Lieferumfang, Anzahl und Art) | ohne Montageplatte, mit Unterlegeschild
Schmersal Schweiz AG, Moosmattstraße 3, 8905 Arni
Die genannten Daten und Angaben wurden sorgfältig geprüft. Abbildungen können vom Original abweichen. Weitere technische Daten finden Sie in der Betriebsanleitung. Technische Änderungen und Irrtümer vorbehalten.
Generiert am: 13.02.2025, 20:34