## Worksheet
NBG311/NSK
für Anwendungen an Nahrungsmittelmaschinen Gehäusedichtung für Nahrungsmittelmaschinen Edelstahlgehäuse
Bestelldaten
Produkt-Typbezeichnung | NBG311/NSK
Artikelnummer (Bestellnummer) | 101194344
EAN (European Article Number) | 4030661513607
eCl@ss Nummer, Version 12.0 | 27-37-12-05
eCl@ss Nummer, Version 11.0 | 27-37-12-05
eCl@ss Nummer, Version 9.0 | 27-37-12-05
ETIM Nummer, Version 7.0 | EC000200
ETIM Nummer, Version 6.0 | EC000200
Zulassungen - Vorschriften
Zertifikate | Hygiene geprüft
Allgemeine Daten
Ausführung | Aufbaugehäuse
Werkstoff des Gehäuses | Edelstahl (V4A)
Farbe des Gehäuseunterteils | silber
Farbe der Dichtung | grau
Bruttogewicht | 915 g
Allgemeine Daten - Eigenschaften
Vorbereitet für Montage eines Schutzkragens | Ja
Anzahl der Befehlsstellen | 1
Mechanische Daten
Position der Kabeldurchführung | bodenseitig
Mechanische Daten - Anschlusstechnik
Durchmesser der Kabeldurchführung | 20,3 mm
Mechanische Daten - Abmessungen
Breite | 110 mm
Höhe | 86,5 mm
Umgebungsbedingungen
Schutzart | IP67 IP69K
Umgebungstemperatur | -25 ... +80 °C
Schmersal Schweiz AG, Moosmattstraße 3, 8905 Arni
Die genannten Daten und Angaben wurden sorgfältig geprüft. Abbildungen können vom Original abweichen. Weitere technische Daten finden Sie in der Betriebsanleitung. Technische Änderungen und Irrtümer vorbehalten.
Generiert am: 09.02.2025, 02:24