## Worksheet
EFR.1
Federelement
Bestelldaten
Hinweis (Lieferfähigkeit) | Nicht mehr lieferbar!
Produkt-Typbezeichnung | EFR.1
Artikelnummer (Bestellnummer) | 101031749
EAN (European Article Number) | 4030661606347
eCl@ss Nummer, Version 12.0 | 27-37-13-02
eCl@ss Nummer, Version 11.0 | 27-37-13-02
eCl@ss Nummer, Version 9.0 | 27-37-13-02
ETIM Nummer, Version 7.0 | EC000041
ETIM Nummer, Version 6.0 | EC000041
Zusatzinformation (Bestelldaten) | Federelement (immer mitbestellen)
Allgemeine Daten
Vorschriften | EN IEC 60947-5-1 EN IEC 60947-1
Ausführung | Federelement
Bauform | Federelement EFR mit Kontaktsicherung Federelement EFR ohne Kontaktsicherung
Werkstoff des Gehäuses | Kunststoff
Bruttogewicht | 35 g
Mechanische Daten
Montageanweisung | aufsteckbar
Befestigung | Montageflansch
Montageflansch-Position | 3
Mechanische Daten - Abmessungen
Länge | 46 mm
Breite | 10 mm
Tiefe | 60 mm
Umgebungsbedingungen
Umgebungstemperatur | -25 ... +80 °C
Schockfestigkeit | 30 g / 18 ms
Schmersal Schweiz AG, Moosmattstraße 3, 8905 Arni
Die genannten Daten und Angaben wurden sorgfältig geprüft. Abbildungen können vom Original abweichen. Weitere technische Daten finden Sie in der Betriebsanleitung. Technische Änderungen und Irrtümer vorbehalten.
Generiert am: 24.03.2025, 04:27