## Worksheet
NSK/V4A
Für Drucktaster und Leuchtdrucktaster geeignet hygienegerechtes Design Schutzart IP69K Einbaudurchmesser Ø 22,3 mm
Bestelldaten
Produkt-Typbezeichnung | NSK/V4A
Artikelnummer (Bestellnummer) | 101184688
EAN (European Article Number) | 4030661482224
eCl@ss Nummer, Version 12.0 | 27-37-12-25
eCl@ss Nummer, Version 11.0 | 27-37-12-25
eCl@ss Nummer, Version 9.0 | 27-37-12-25
ETIM Nummer, Version 7.0 | EC000624
ETIM Nummer, Version 6.0 | EC000624
Zulassungen - Vorschriften
Zertifikate | Hygiene geprüft
Allgemeine Daten
Ausführung | Not-Halt Schutzkragen
Bauform | ohne gelbem Schild
Einbaubedingungen (mechanisch) | Schraubbefestigung
Werkstoff des Gehäuses | Edelstahl
Farbe des Gehäuses | silber
Bruttogewicht | 100 g
Allgemeine Daten - Eigenschaften
Vollisolation | Ja
Mechanische Daten
Befestigung | Schrauben
Mechanische Daten - Abmessungen
Länge | 74 mm
Breite | 85 mm
Höhe | 12 mm
Umgebungsbedingungen
Umgebungstemperatur | -25 ... +80 °C
Schockfestigkeit | 30 g / 18 ms
Erschütterungsfestigkeit | 20 g / 10 ... 150 Hz
Schmersal Schweiz AG, Moosmattstraße 3, 8905 Arni
Die genannten Daten und Angaben wurden sorgfältig geprüft. Abbildungen können vom Original abweichen. Weitere technische Daten finden Sie in der Betriebsanleitung. Technische Änderungen und Irrtümer vorbehalten.
Generiert am: 04.03.2025, 00:20