## Worksheet
BDF200-SD-NH-LTGN-LTGN-LTBU-G24
schlankes, schlagfestes Kunststoffgehäuse an ergonomisch günstiger Position zu installieren an handelsüblichen Alu-Profilsystemen zu befestigen NOT-HALT mit elektronischen OSSDs
Bestelldaten
Produkt-Typbezeichnung | BDF200-SD-NH-LTGN-LTGN-LTBU-G24
Artikelnummer (Bestellnummer) | 103051585
EAN (European Article Number) | 4030661630236
eCl@ss Nummer, Version 12.0 | 27-37-12-16
eCl@ss Nummer, Version 11.0 | 27-37-12-16
eCl@ss Nummer, Version 9.0 | 27-37-12-16
ETIM Nummer, Version 7.0 | EC000225
ETIM Nummer, Version 6.0 | EC000225
Zusatzinformation (Bestelldaten) | Hinweis: siehe Typenschlüssel
Zulassungen - Vorschriften
Zertifikate | TÜV cULus
Allgemeine Daten
Vorschriften | EN ISO 13849-1 EN ISO 13850 EN IEC 60947-5-1 EN IEC 60947-5-5 EN IEC 61508
Klimabeanspruchung | DIN EN 60068
Werkstoff des Gehäuses | Kunststoff, glasfaserverstärkter Thermoplast, selbstverlöschend
Reaktionszeit, maximum | 50 ms
Risikozeit, maximum | 100 ms
Belegte Positionen, Position 1 | NOT-HALT Schlagtaster
Belegte Positionen, Position 2 | Leuchtdrucktaster, grün
Belegte Positionen, Position 3 | Leuchtdrucktaster, grün
Belegte Positionen, Position 4 | Leuchtdrucktaster, blau
Bruttogewicht | 280 g
Allgemeine Daten - Eigenschaften
Serielle Diagnose | Ja
Feldbox-Interface | Ja
Meldeleuchte | Ja
Sicherheitsfunktionen | Ja
Anzahl der sicheren digitalen Ausgänge | 2
Sicherheitsbetrachtung
Vorschriften | EN ISO 13849-1 EN IEC 61508
Performance Level, bis | e
Kategorie | 4
PFH-Wert | 2,89 x 10⁻¹⁰ /h
Hinweis (PFH-Wert) | bis max. 5.000 Schaltzyklen/Jahr
Safety Integrity Level (SIL), geeignet für Anwendungen in | 3
Gebrauchsdauer | 20 Jahre
Mechanische Daten
Mechanische Lebensdauer, NOT-HALT-Taster | 100.000 Schaltspiele
Mechanische Lebensdauer, Befehlsgeräte | 1.000.000 Schaltspiele
Befestigung | innenliegende Befestigungslöcher
Ausführung der Befestigungsschrauben | 2x M5
Mechanische Daten - Anschlusstechnik
Anschluss (mechanisch) | Einbaustecker M12, 8-polig, A-codiert
Mechanische Daten - Abmessungen
Breite | 40 mm
Höhe | 69 mm
Tiefe | 252,5 mm
Umgebungsbedingungen
Schutzart | IP65
Umgebungstemperatur | -25 ... +65 °C
Lager- und Transporttemperatur | -25 ... +85 °C
Schwingfestigkeit | 10 … 150 Hz, Amplitude 0,35 mm / 5 g
Schockfestigkeit | 30 g / 11 ms
Schutzklasse | III
Zulässige Aufstellhöhe über NN, maximum | 2.000 m
Umgebungsbedingungen - Isolationskennwerte
Bemessungsisolationsspannung Ui | 32 VDC
Bemessungsstoßspannungsfestigkeit Uimp | 0,8 kV
Überspannungskategorie | III
Verschmutzungsgrad | 3
Elektrische Daten
Betriebsspannung | 24 VDC -15 % / +10 % (stabilisiertes PELV-Netzteil)
Leerlaufstrom I0, typisch | 35 mA
Bemessungsbetriebsspannung | 24 VDC
Bemessungsbetriebsstrom | 600 mA
Bedingter Bemessungskurzschlussstrom | 100 A
Bereitschaftsverzögerung, maximum | 2.000 ms
Schaltfrequenz, maximum | 1 Hz
Elektrische Daten - Sichere digitale Eingänge
Bezeichnung, Sicherheitseingänge | X1 und X2
Schaltschwellen | −3 V … 5 V (Low) 15 V … 30 V (High)
Stromaufnahme bei 24 V | 5 mA
Testpulsdauer, maximum | 1 ms
Testpulsintervall, minimum | 100 ms
Klassifizierung ZVEI CB24I, Senke | C1
Klassifizierung ZVEI CB24I, Quelle | C1 C2 C3
Elektrische Daten - Sichere digitale Ausgänge
Bezeichnung, Sicherheitsausgänge | Y1 und Y2
Ausführung der Schaltelemente | kurzschlussfest, p-schaltend
Spannungsfall Ud, maximum | 1 V
Reststrom Ir, maximum | 0,5 mA
Spannung, Gebrauchskategorie DC-12 | 24 VDC
Strom, Gebrauchskategorie DC-12 | 0,25 A
Spannung, Gebrauchskategorie DC-13 | 24 VDC
Strom, Gebrauchskategorie DC-13 | 0,25 A
Testpulsintervall, typisch | 1000 ms
Testpulsdauer, maximum | 1 ms
Klassifizierung ZVEI CB24I, Quelle | C1
Klassifizierung ZVEI CB24I, Senke | C1
Elektrische Daten - Serielle Diagnose SD
Bezeichnung, Serielle Diagnose SD | OUT
Betriebsstrom | 100 mA
Ausführung der Schaltelemente | kurzschlussfest, p-schaltend
Leitungskapazität | 50 nF
Kontaktbelegung
PIN 1 | A1 Versorgungsspannung Ub
PIN 2 | X1 Sicherheitseingang 1
PIN 3 | A2 GND
PIN 4 | Y1 Sicherheitsausgang 1
PIN 5 | OUT serieller Diagnoseausgang
PIN 6 | X2 Sicherheitseingang 2
PIN 7 | Y2 Sicherheitsausgang 2
PIN 8 | IN serieller Diagnoseeingang
Schmersal Schweiz AG, Moosmattstraße 3, 8905 Arni
Die genannten Daten und Angaben wurden sorgfältig geprüft. Abbildungen können vom Original abweichen. Weitere technische Daten finden Sie in der Betriebsanleitung. Technische Änderungen und Irrtümer vorbehalten.
Generiert am: 14.10.2025, 07:32