## Worksheet
AZM190-B3/2X15
für sehr kleine Betätigungsradien über die schmale und breite Seite des Betätigers
Bestelldaten
Ersetzt die Artikelnummer | 101029938
Produkt-Typbezeichnung | AZM190-B3/2X15
Artikelnummer (Bestellnummer) | 131029938
EAN (European Article Number) | 8905236105821
eCl@ss Nummer, Version 12.0 | 27-27-26-06
eCl@ss Nummer, Version 11.0 | 27-27-26-06
eCl@ss Nummer, Version 9.0 | 27-27-26-06
ETIM Nummer, Version 7.0 | EC001487
ETIM Nummer, Version 6.0 | EC001487
Allgemeine Daten
Codierstufe gemäß EN ISO 14119 | gering
Werkstoff des Betätigers | Edelstahl (V2A)
Bruttogewicht | 80 g
Mechanische Daten
Betätigungsradius, minimum | 350 mm
Betätiger | beweglich
Hinweis
Hinweis (Allgemein) | kleinstmöglicher Betätigungsradius bei drehbaren Schutzeinrichtungen über die schmale Seite des Betätigers 350 mm Drehpunkt des Scharniers und Oberkante des Sicherheitsschalters zuzüglich 20 mm müssen eine Ebene bilden kleinstmöglicher Betätigungsradius bei drehbaren Schutzeinrichtungen über die breite Seite des Betätigers 350 mm
Schmersal Schweiz AG, Moosmattstraße 3, 8905 Arni
Die genannten Daten und Angaben wurden sorgfältig geprüft. Abbildungen können vom Original abweichen. Weitere technische Daten finden Sie in der Betriebsanleitung. Technische Änderungen und Irrtümer vorbehalten.
Generiert am: 28.02.2025, 12:55