## Worksheet
BDF200-NH-11-SWS20-LTBU-LTWH
| schlankes, schlagfestes Kunststoffgehäuse an ergonomisch günstiger Position zu installieren an handelsüblichen Alu-Profilsystemen zu befestigen Kunststoffgehäuse schlankes, schlagfestes Gehäuse | großes Programm an Leuchttastern, Wahlschaltern, LED-Leuchtmeldern, Schlüsselschaltern und NOT-HALT-Tastern Funktionen NOT-HALT, Ein/Aus und Reset verfügbar Platzierung der Taster ist auf dem Bedienfeld wählbar Beschriftung der Felder mit einer separaten Kunststoffabdeckung Frei bestückbare Tastenkappen für optimale Anpassung an die Anlagen
Bestelldaten
Produkt-Typbezeichnung | BDF200-NH-11-SWS20-LTBU-LTWH
Artikelnummer (Bestellnummer) | 101217775
eCl@ss Nummer, Version 12.0 | 27-37-12-16
eCl@ss Nummer, Version 11.0 | 27-37-12-16
eCl@ss Nummer, Version 9.0 | 27-37-12-16
ETIM Nummer, Version 7.0 | EC000225
ETIM Nummer, Version 6.0 | EC000225
Zusatzinformation (Bestelldaten) | Hinweis: siehe Typenschlüssel
Zulassungen - Vorschriften
Zertifikate | cULus
Allgemeine Daten
Vorschriften | EN ISO 13850 EN IEC 60947-5-1 EN IEC 60947-5-5 EN IEC 60947-1
Klimabeanspruchung | IEC 60068-2-30
Ausführung | Aufbaugehäuse
Werkstoff des Gehäuses | Kunststoff, glasfaserverstärkter Thermoplast, selbstverlöschend
Belegte Positionen, Position 1 | NOT-HALT Schlagtaster
Belegte Positionen, Position 2 | Schlüsselwahlschalter 2 Stellungen
Belegte Positionen, Position 3 | Leuchtdrucktaster, blau
Belegte Positionen, Position 4 | Leuchtdrucktaster, weiß
Bruttogewicht | 280 g
Allgemeine Daten - Eigenschaften
NOT-HALT-Taster | Ja
Sicherheitsfunktionen | Ja
Abnehmbare Klemmen | Ja
Anzahl der Leitungsadern | 16
Sicherheitsbetrachtung
Vorschriften | EN ISO 13849-1
Gebrauchsdauer | 20 Jahre
Sicherheitsbetrachtung - Sicherheitsausgänge
B10D Öffner (NC) | 100.000 Schaltspiele
Mechanische Daten
Position der Kabeldurchführung | unten
Mechanische Lebensdauer, NOT-HALT-Taster | 100.000 Schaltspiele
Mechanische Lebensdauer, Befehlsgeräte | 1.000.000 Schaltspiele
Mechanische Lebensdauer, Schlüssel- Wahlschalter | 30.000 Schaltspiele
Betätigungshub | 3 mm
Betätigungskraft, maximum | 8 N
Hinweis (Betätigungskraft) | pro Kontakt
Kontaktkraft, typisch | 1 N
Befestigung | innenliegende Befestigungslöcher
Ausführung der Befestigungsschrauben | 2x M5
Anzugsdrehmoment der Befestigungsschrauben für den Gehäusedeckel, minimum | 0,7 Nm
Anzugsdrehmoment der Befestigungsschrauben für den Gehäusedeckel, maximum | 0,8 Nm
Anzugsdrehmoment der Kabelverschraubung, maximum | 4 Nm
Hinweis | Maximales Drehmoment Hutmutter Kabelverschraubung 3 Nm
Mechanische Daten - Anschlusstechnik
Leitungseinführung | Kabelverschraubung M20
Klemmbereich der Kabelverschraubung, minimum | 6 mm
Klemmbereich der Kabelverschraubung, maximum | 13 mm
Aderquerschnitt | 0,5 mm2
Anschluss (mechanisch) | abnehmbare Schraubklemmen
Mechanische Daten - Abmessungen
Breite | 40 mm
Höhe | 69 mm
Tiefe | 249 mm
Umgebungsbedingungen
Schutzart | IP65
Umgebungstemperatur | -25 ... +65 °C
Schwingfestigkeit | 10 … 100 Hz, mit 20 g
Schockfestigkeit | 100 g / 6 ms
Umgebungsbedingungen - Isolationskennwerte
Bemessungsisolationsspannung Ui | 250 VAC
Bemessungsstoßspannungsfestigkeit Uimp | 2,5 kV
Überspannungskategorie | III
Überspannungskategorie | III
Verschmutzungsgrad | 3
Elektrische Daten
Thermischer Dauerstrom | 2 A 2,5 A
LED Stromaufnahme (Bedienelemente) | 16 mA
Bemessungsbetriebsspannung | 24 VDC
Spannung, Gebrauchskategorie AC-15 | 24 VAC
Strom, Gebrauchskategorie AC-15 | 2 A
Spannung, Gebrauchskategorie DC-13 | 24 VDC
Strom, Gebrauchskategorie DC-13 | 1 A
Externe Leitungs- und Geräteabsicherung | 2.5A T
Kleinspannungstauglichkeit | ≥ 5 V / ≥ 1 mA
Schaltprinzip | Schleichschaltung cross-point-system
Maximale Schalthäufigkeit | 1.200 /h
Werkstoff der Kontakte, elektrisch | Ag-Ni 10, vergoldet
Zustandsanzeige
Farbe der Meldeleuchte | ohne (Blindstopfen, schwarz)
Sonstige Daten
Hinweis (Applikationsanwendungen) | Geeignet für 40 mm Profile
Schmersal Schweiz AG, Moosmattstraße 3, 8905 Arni
Die genannten Daten und Angaben wurden sorgfältig geprüft. Abbildungen können vom Original abweichen. Weitere technische Daten finden Sie in der Betriebsanleitung. Technische Änderungen und Irrtümer vorbehalten.
Generiert am: 04.12.2024, 04:09